## Worksheet
CLP101-20ST
bulk packaging Snap-on mounting
Ordering data
Product type description | CLP101-20ST
Article number (order number) | 103045539
EAN (European Article Number) | 4030661565170
eCl@ss number, version 12.0 | 27-37-13-02
eCl@ss number, version 11.0 | 27-37-13-02
eCl@ss number, version 9.0 | 27-37-13-02
ETIM number, version 7.0 | EC000041
ETIM number, version 6.0 | EC000041
General data
Versions | Kontaktelement
Design | Snap-on
Housing material | Kunststoff
Gross weight | 187 g
General data - Features
Probing possible | Ja
Mechanical data
Mechanical life, minimum | 5.000.000 Operations
Mounting | Kontaktträger
Mechanical data - Connection technique
Termination | Schraubklemmen
Cable section, minimum | 0,5 mm², starr 0,5 mm², flexibel
Cable section, maximum | 2,5 mm², starr 1,5 mm², flexibel
Note | Alle Angaben einschließlich Aderendhülsen.
Tightening torque of Clips | 1 Nm
Mechanical data - Dimensions
Length | 44 mm
Width | 9 mm
Height | 27 mm
Ambient conditions
Degree of protection of the switch rooms | IP40
Degree of protection of clips or terminals | IP20
Ambient conditions - Insulation values
Rated insulation voltage Ui | 500 V
Rated impulse withstand voltage Uimp | 2,5 kV
Electrical data
Thermal test current | 6 A
Utilisation category AC-15 | 250 VAC
Utilisation category AC-15 | 6 A
Utilisation category DC-13 | 24 VDC
Utilisation category DC-13 | 3 A
Suitable for low-voltages | ≥ 5 V / ≥ 1 mA
Switching element | Öffner (NC)
Note (Switching element) | rot (= Öffner)
Switching principle | Schleichschaltung
Maximum switching frequency | 1.200 /h
Material of the contacts, electrical | Silber
Contact labelling | 1 - 2
Other data
Note (applications) | Kompatibel mit SMF Kontaktträger Kontaktelement, Produktreihe CLP, Baureihe CLP, Fronteinbauschalter
Scope of delivery
Scope of delivery | 20 Stück
Schmersal India Pvt. Ltd., Plot No - G-7/1, Ranjangaon MIDC, Tal. - Shirur, Dist.- Pune 412 220
Die genannten Daten und Angaben wurden sorgfältig geprüft. Abbildungen können vom Original abweichen. Weitere technische Daten finden Sie in der Betriebsanleitung. Technische Änderungen und Irrtümer vorbehalten.
Generiert am: 04.01.2025, 16:52