## Worksheet
ACC-PWR-EBLT-BM8X70-A2
Bestelldaten
Produkt-Typbezeichnung | ACC-PWR-EBLT-BM8X70-A2
Artikelnummer (Bestellnummer) | 101192471
EAN (European Article Number) | 4030661363776
eCl@ss Nummer, Version 12.0 | 23-11-06-02
eCl@ss Nummer, Version 11.0 | 23-11-06-02
eCl@ss Nummer, Version 9.0 | 23-11-06-16
ETIM Nummer, Version 7.0 | EC002367
ETIM Nummer, Version 6.0 | EC002367
Allgemeine Daten
Werkstoff | Nichtrostender Stahl NIRO
Bruttogewicht | 34 g
Mechanische Daten - Abmessungen
Länge der Schraube | 70 mm
Gewindelänge der Schraube | 35 mm
Durchmesser der Schraube | 8 mm
Durchmesser, metrisches ISO-Gewinde mit Steigungsangabe | M8 x 1.25
Lieferumfang
Lieferumfang des Montagematerials | Augenschraube mit Mutter
Hinweis
Hinweis (Allgemein) | Länge, bezogen auf Augenmitte gemäß DIN 444
Schmersal Italia S.r.l., Via Molino Vecchio, 206, 25010 Borgosatollo (BS)
Die genannten Daten und Angaben wurden sorgfältig geprüft. Abbildungen können vom Original abweichen. Weitere technische Daten finden Sie in der Betriebsanleitung. Technische Änderungen und Irrtümer vorbehalten.
Generiert am: 18.10.2025, 12:27