## Worksheet
IFL 4-250-10
HINWEIS: Nicht mehr lieferbar! Kunststoffgehäuse AC 2-Leiter schutzisoliert Bauform 250
Bestelldaten
Hinweis (Lieferfähigkeit) | Nicht mehr lieferbar!
Produkt-Typbezeichnung | IFL 4-250-10
Artikelnummer (Bestellnummer) | 101089464
eCl@ss Nummer, Version 12.0 | 27-27-40-01
eCl@ss Nummer, Version 11.0 | 27-27-01-01
eCl@ss Nummer, Version 9.0 | 27-27-01-01
ETIM Nummer, Version 7.0 | EC002714
ETIM Nummer, Version 6.0 | EC002714
Zulassungen - Vorschriften
Zertifikate | CCC
Allgemeine Daten
Vorschriften | DIN VDE 0660-208 EN IEC 60947-5-2
Gehäusebauform | Quader
Einbaubedingungen (mechanisch) | nicht bündig
Werkstoff des Gehäuses | Kunststoff
Werkstoff der aktiven Flächen | Kunststoff
Bruttogewicht | 100 g
Allgemeine Daten - Eigenschaften
Integrierte Anzeige, Status | Ja
Anzahl der Leitungsadern | 2
Mechanische Daten - Schaltabstände
Nennnschaltabstand Sn | 4 mm
Hinweis (Schaltabstand) | Alle Angaben der Schaltabstände gemäß EN IEC 60947-5-2
Mechanische Daten - Anschlusstechnik
Länge der Leitung | 2 m
Anschlussart | Kabel H03VV-F
Aderquerschnitt | 0,5 mm2
Anzahl der Leitungsadern | 2
Werkstoff des Leitungsmantels | PVC
Mechanische Daten - Abmessungen
Länge des Sensors | 12 mm
Breite des Sensors | 40 mm
Höhe des Sensors | 25 mm
Umgebungsbedingungen
Schutzart | IP67
Umgebungstemperatur | -25 ... +70 °C
Schwingfestigkeit | 10 … 55 Hz, Amplitude 1 mm
Schockfestigkeit | 30 g / 11 ms
Schutzklasse | II
Umgebungsbedingungen - Isolationskennwerte
Bemessungsstoßspannungsfestigkeit Uimp | 4 kV
Elektrische Daten
Bemessungsfrequenz des Versorgungsnetzes, minimum | 45 Hz
Bemessungsfrequenz des Versorgungsnetzes, maximum | 65 Hz
Art des Spannungsbereichs | AC
Betriebsstrom, minimum | 8 mA
Bemessungsbetriebsspannung | 15 ... 250 VAC
Bemessungsbetriebsstrom | 200 mA
Schaltelement | Schließer (NO)
Schutzbeschaltung integriert | Induktionsschutz
Schaltfrequenz, circa | 10 Hz
Elektrische Daten - Digitale Ausgänge
Spannungsfall Ud, maximum | 3,5 V
Strom bei Spannungsfall Ud | 0,2 A
Ausführung der Schaltelemente | Zweidraht
Zustandsanzeige
Hinweis (Integrierte Anzeige, Status) | gelbe LED
Hinweis
Hinweis (Allgemein) | mit 2 Schrauben M3 x 6 für rückseitige Befestigung
Schmersal Italia S.r.l., Via Molino Vecchio, 206, 25010 Borgosatollo (BS)
Die genannten Daten und Angaben wurden sorgfältig geprüft. Abbildungen können vom Original abweichen. Weitere technische Daten finden Sie in der Betriebsanleitung. Technische Änderungen und Irrtümer vorbehalten.
Generiert am: 20.05.2025, 01:48