## Worksheet
PH-COM4-ER-01
| Schutzgehäuse für SLC/SLG440COM Sehr robustes Schutzrohr aus Polycarbonat Schlagfest - Bruchfest - Kratzfest Membrane und Montagewinkel aus Edelstahl | Endkappen und Kabeleinführung aus Polyamid Schutzart IP69 ECOLAB zertifiziert
Bestelldaten
Hinweis (Lieferfähigkeit) | Nur in Kombination mit dem passenden SLC/SLG bestellbar.
Produkt-Typbezeichnung | PH-COM4-ER-01
Artikelnummer (Bestellnummer) | 103026840
EAN (European Article Number) | 4030661517209
eCl@ss Nummer, Version 12.0 | 27-27-27-92
eCl@ss Nummer, Version 11.0 | 27-27-27-92
eCl@ss Nummer, Version 9.0 | 27-27-27-92
ETIM Nummer, Version 7.0 | EC002549
ETIM Nummer, Version 6.0 | EC002549
Allgemeine Daten
Werkstoff des Gehäuses | Polycarbonat
Werkstoff der Endkappen | PA6
Bruttogewicht | 1.800 g
Mechanische Daten - Anschlusstechnik
Länge der Leitung | 10 m
Anschlussart | Kabelverschraubung fest integriert
Anschluss Stecker, Empfänger | Einbaustecker M12, 5-polig
Anschluss Stecker, Sender | Einbaustecker M12, 4-polig
Mechanische Daten - Abmessungen
Höhe, minimum | 330 mm
Höhe, maximum | 490 mm
Durchmesser Schutzrohr | 50 mm
Durchmesser Endkappen | 60 mm
Umgebungsbedingungen
Schutzart | IP69
Umgebungstemperatur | -10 ... +50 °C
Lager- und Transporttemperatur | -25 ... +70 °C
Schmersal Italia S.r.l., Via Molino Vecchio, 206, 25010 Borgosatollo (BS)
Die genannten Daten und Angaben wurden sorgfältig geprüft. Abbildungen können vom Original abweichen. Weitere technische Daten finden Sie in der Betriebsanleitung. Technische Änderungen und Irrtümer vorbehalten.
Generiert am: 20.05.2025, 13:17