## Worksheet
MBGHAC311YE
NOT-HALT-Gehäuse mit gelbem Deckel nach ANSI Standard NOT-HALT-Gehäuse mit Schutzkragen Aluminiumgehäuse abgestimmt auf robuste Befehlsgeräte
Bestelldaten
Produkt-Typbezeichnung | MBGHAC311YE
Artikelnummer (Bestellnummer) | 103007922
EAN (European Article Number) | 4030661474472
eCl@ss Nummer, Version 12.0 | 27-37-12-05
eCl@ss Nummer, Version 11.0 | 27-37-12-05
eCl@ss Nummer, Version 9.0 | 27-37-12-05
ETIM Nummer, Version 7.0 | EC000200
ETIM Nummer, Version 6.0 | EC000200
Allgemeine Daten
Ausführung | Aufbaugehäuse
Werkstoff des Gehäuses | Aluminium
Farbe des Gehäuseoberteils | RAL 1012 (Gelb)
Farbe des Gehäuseunterteils | grau
Bruttogewicht | 600 g
Allgemeine Daten - Eigenschaften
Schutzkragen im Gehäusedeckel | Ja
Anzahl der Befehlsstellen | 1
Anzahl der Kabeldurchführungen | 1
Mechanische Daten
Position der Kabeldurchführung | stirnseitig
Mechanische Daten - Abmessungen
Breite | 100 mm
Höhe | 80 mm
Tiefe | 100 mm
Umgebungsbedingungen
Schutzart | IP65
Umgebungstemperatur | -25 ... +80 °C
Schmersal Italia S.r.l., Via Molino Vecchio, 206, 25010 Borgosatollo (BS)
Die genannten Daten und Angaben wurden sorgfältig geprüft. Abbildungen können vom Original abweichen. Weitere technische Daten finden Sie in der Betriebsanleitung. Technische Änderungen und Irrtümer vorbehalten.
Generiert am: 28.05.2025, 17:25