## Worksheet
SEPG05.3.2.1.22/95
| NOT-HALT-Schalter in Metallausführung Ø 49 mm 2 schwarze Bedientasten (Stellteile) Ø 40 mm in Kunststoff ausführung Leichtmetall-Druckguss 2-teiliges Gehäuse | Stand- und Wandmontage möglich ergonomische Bedienung Klemmleisten- und Relaismontage im Innenteil möglich Bedienfeld zur Aufnahme von mindestens 8 zusätzlichen Melde- und Befehlsgeräten geeignet Bohrungen unter der Abdeckung und Mittelbohrung Ø = 22,3mm
Bestelldaten
Produkt-Typbezeichnung | SEPG05.3.2.1.22/95
Artikelnummer (Bestellnummer) | 101172763
EAN (European Article Number) | 4250116202898
eCl@ss Nummer, Version 12.0 | 27-37-12-19
eCl@ss Nummer, Version 11.0 | 27-37-12-19
eCl@ss Nummer, Version 9.0 | 27-37-12-19
ETIM Nummer, Version 7.0 | EC001260
ETIM Nummer, Version 6.0 | EC001260
Zulassungen - Vorschriften
Zertifikate | cULus
Allgemeine Daten
Vorschriften | EN ISO 13850 EN ISO 13851 EN IEC 60947-5-1 EN IEC 60947-5-5 EN IEC 60947-1
Werkstoff des Gehäuses | Aluminium
Werkstoff der Gehäusebeschichtung | pulverbeschichtet
Bruttogewicht | 4.300 g
Allgemeine Daten - Eigenschaften
Für NOT-HALT geeignet | Ja
Bausatz möglich | Ja
Anzahl der NOT-HALT-Schalter | 1
Anzahl der Öffner | 2
Anzahl der Schließer | 2
Anzahl der Bedientasten (Stellteile) | 2
Mechanische Daten
Mechanische Lebensdauer, minimum | 10.000.000 Schaltspiele
Mechanische Daten - Anschlusstechnik
Anschlussart | Schraubanschluss M20 x 1.5
Anschlussquerschnitt, maximum | 1,5 mm²
Mechanische Daten - Abmessungen
Breite | 494 mm
Höhe | 184 mm
Tiefe | 160 mm
Länge x Breite x Höhe | NOT-HALT Schlagtaster: 49 mm Bedientasten (Stellteile): 40 mm
Umgebungsbedingungen
Schutzart | IP65
Umgebungsbedingungen - Isolationskennwerte
Bemessungsisolationsspannung Ui | 440 V
Elektrische Daten
Thermischer Dauerstrom | 10 A
Spannung, Gebrauchskategorie AC-15 | 250 VAC
Strom, Gebrauchskategorie AC-15 | 8 A
Spannung, Gebrauchskategorie DC-13 | 24 VDC
Strom, Gebrauchskategorie DC-13 | 5 A
Zubehör
Empfehlung (Produktkombination) | SRB201ZH SRB200ZHX1 SRB 201ZHX3
Hinweis
Hinweis (Allgemein) | je 1 Schließer/1 Öffner je Bedienteil; 1 Schließer/1 Öffner für NOT-HALT Optional: Stellteile mit niedriger Betätigungskraft Mittelteil geeignet zur Montage von bis zu 10 St. zusätzlichen Melde- und Befehlgeräten (Ø 22 mm)
Hinweis (Anzahl der NOT-HALT-Schalter) | Bestehend aus: 3SB3000-1GA11; 3SB3400-OB; 3SB3400-OC
Hinweis (Anzahl der Bedientasten (Stellteile)) | Bestehend aus: EDRR50RT; EFR; EF303.1
Schmersal Italia S.r.l., Via Molino Vecchio, 206, 25010 Borgosatollo (BS)
Die genannten Daten und Angaben wurden sorgfältig geprüft. Abbildungen können vom Original abweichen. Weitere technische Daten finden Sie in der Betriebsanleitung. Technische Änderungen und Irrtümer vorbehalten.
Generiert am: 22.05.2025, 13:27