## Worksheet
AZM 161-STS30-07
Türgriff rastend geeignet für alle Schutzeinrichtungen bis 110 °C einsetzbar
Bestelldaten
Produkt-Typbezeichnung | AZM 161-STS30-07
Artikelnummer (Bestellnummer) | 101173764
EAN (European Article Number) | 4030661302966
eCl@ss Nummer, Version 12.0 | 27-27-26-06
eCl@ss Nummer, Version 11.0 | 27-27-26-06
eCl@ss Nummer, Version 9.0 | 27-27-26-06
ETIM Nummer, Version 7.0 | EC001487
ETIM Nummer, Version 6.0 | EC001487
Allgemeine Daten
Bruttogewicht | 1.530 g
Mechanische Daten
Türanschlag | Rechts
Abscherkraft | 15.000 N
Betätiger-Anbau | Außen
Lieferumfang
Lieferumfang | Der Türfang ist im Lieferumfang nicht enthalten
Hinweis (Lieferumfang, Anzahl und Art) | (grau markierte Teile in der Maßzeichnung)
Lieferumfang des Montagematerials | Montageplatte für Sicherheitsschalter
Hinweis
Hinweis (Allgemein) | Bei Verwendung von Türgriffsystemen mit Panikgriff ist die Verwendung einer Sicherheitszuhaltung mit Fluchtentriegelung in jedem Fall erforderlich.
Schmersal Italia S.r.l., Via Molino Vecchio, 206, 25010 Borgosatollo (BS)
Die genannten Daten und Angaben wurden sorgfältig geprüft. Abbildungen können vom Original abweichen. Weitere technische Daten finden Sie in der Betriebsanleitung. Technische Änderungen und Irrtümer vorbehalten.
Generiert am: 26.05.2025, 02:53