## Worksheet
NSK-GR
Für Drucktaster und Leuchtdrucktaster geeignet hygienegerechtes Design Schutzart IP69K Einbaudurchmesser Ø 22,3 mm
Bestelldaten
Produkt-Typbezeichnung | NSK-GR
Artikelnummer (Bestellnummer) | 101174645
EAN (European Article Number) | 4030661605173
eCl@ss Nummer, Version 12.0 | 27-37-12-25
eCl@ss Nummer, Version 11.0 | 27-37-12-25
eCl@ss Nummer, Version 9.0 | 27-37-12-25
ETIM Nummer, Version 7.0 | EC000624
ETIM Nummer, Version 6.0 | EC000624
Allgemeine Daten
Ausführung | Berührungsschutzkragen
Bauform | Schutzkragen
Einbaubedingungen (mechanisch) | Schraubbefestigung
Werkstoff des Gehäuses | Kunststoff
Farbe des Gehäuses | schwarz
Bruttogewicht | 25 g
Allgemeine Daten - Eigenschaften
Vollisolation | Ja
Mechanische Daten
Befestigung | Schrauben Die Befestigung erfolgt rückseitig. Hierfür sind 4 Sacklöcher Ø 3,5 mm, 12 mm tief für selbstschneidende Schrauben vorgesehen. Das Rastermaß beträgt 56 x 60 mm.
Mechanische Daten - Abmessungen
Länge | 74 mm
Breite | 85 mm
Höhe | 12 mm
Umgebungsbedingungen
Umgebungstemperatur | -25 ... +80 °C
Schockfestigkeit | 30 g / 18 ms
Erschütterungsfestigkeit | 20 g / 10 ... 150 Hz
Lieferumfang
Hinweis (Lieferumfang, Anzahl und Art) | Befestigungsschrauben nicht im Lieferumfang enthalten
Schmersal Italia S.r.l., Via Molino Vecchio, 206, 25010 Borgosatollo (BS)
Die genannten Daten und Angaben wurden sorgfältig geprüft. Abbildungen können vom Original abweichen. Weitere technische Daten finden Sie in der Betriebsanleitung. Technische Änderungen und Irrtümer vorbehalten.
Generiert am: 05.06.2025, 01:38