## Worksheet
MP-AZ/AZM201/BDF200-AZ/AZM201-B30
Montageplatte für die einfache und schnelle Montage Metall, pulverbeschichtet Für rechts und links angeschlagene Türen geeignet
Bestelldaten
Produkt-Typbezeichnung | MP-AZ/AZM201/BDF200-AZ/AZM201-B30
Artikelnummer (Bestellnummer) | 101214126
EAN (European Article Number) | 4030661399126
eCl@ss Nummer, Version 12.0 | 27-37-12-26
eCl@ss Nummer, Version 11.0 | 27-37-12-26
eCl@ss Nummer, Version 9.0 | 27-37-12-26
ETIM Nummer, Version 7.0 | EC001020
ETIM Nummer, Version 6.0 | EC001020
Allgemeine Daten
Werkstoff der Gehäusebeschichtung | pulverbeschichtet
Werkstoff | Metall
Farbe des Produktes | schwarz
Bruttogewicht | 1.230 g
Mechanische Daten - Abmessungen
Tiefe | 5 mm
Hinweis | siehe Maßzeichnung
Lieferumfang
Lieferumfang | 2x Montageplatten, 2x Montageschrauben
Zubehör
Empfehlung (Produktkombination) | AZ/AZM201-B30-G1/G2 AZM201 + BDF200
Schmersal Italia S.r.l., Via Molino Vecchio, 206, 25010 Borgosatollo (BS)
Die genannten Daten und Angaben wurden sorgfältig geprüft. Abbildungen können vom Original abweichen. Weitere technische Daten finden Sie in der Betriebsanleitung. Technische Änderungen und Irrtümer vorbehalten.
Generiert am: 19.10.2025, 13:43