## Worksheet
SLC440-ER-0170-30-01
| Sicherheitstyp 4 gemäß IEC 61496-1 Status und Diagnose via App mit Bluetooth Aktive Einrichthilfe integriert Ausblendung: fest/beweglich Doppelte Quittierung | integrierte Schützkontrolle Strahlcodierung Prozesssicherheit bei höchster Verfügbarkeit Anwenderfreundliche Parametrierung ohne Hilfsmittel Optional Schutzart IP69 mit Schutzgehäuse (Zubehör)
Bestelldaten
Produkt-Typbezeichnung | SLC440-ER-0170-30-01
Artikelnummer (Bestellnummer) | 101216734
EAN (European Article Number) | 4030661410098
eCl@ss Nummer, Version 12.0 | 27-27-27-04
eCl@ss Nummer, Version 11.0 | 27-27-27-04
eCl@ss Nummer, Version 9.0 | 27-27-27-04
ETIM Nummer, Version 7.0 | EC002549
ETIM Nummer, Version 6.0 | EC002549
Zulassungen - Vorschriften
Zertifikate | TÜV cULus ECOLAB
Allgemeine Daten
Vorschriften | EN IEC 61496-2 EN IEC 61496-1
Hinweis (Software-Version) | ab 2021 Version 3.1
Werkstoff des Gehäuses | Aluminium
Reaktionszeit, maximum | 10 ms
Bruttogewicht | 530 g
Bluetooth Sendeleistung, maximum | 2 µW
Bluetooth Übertragungsfrequenz | 2,400 … 2,483 GHz
Strahlenemissionspegel gemäß EN 12198-1 | Kategorie 0
Risikogruppenkennzeichnung von Lampensystemen gemäß EN 62471 | Freie Gruppe
Allgemeine Daten - Eigenschaften
Wiederanlaufsperre | Ja
Schützkontrolle integriert | Ja
Strahlcodierung | Ja
Ausblendfunktion | Ja
7-Segment Anzeige | Ja
Integrierte Anzeige, Status | Ja
Integrierte Anzeige, Diagnose | Ja
Bluetooth | Ja
Anzahl der sicheren digitalen Ausgänge | 2
Anzahl der Strahlen | 8
Sicherheitsbetrachtung
Vorschriften | EN ISO 13849-1 EN IEC 62061
Performance Level, bis | e
Kategorie | 4
PFH-Wert | 5,14 x 10⁻⁹ /h
Safety Integrity Level (SIL), geeignet für Anwendungen in | 3
Gebrauchsdauer | 20 Jahre
Sicherheitstyp gemäß IEC 61496-1 | 4
Mechanische Daten
Detektionsvermögen für Probekörper | 30 mm
Höhe des Schutzfeldes | 170 mm
Höhe des Schutzfeldes, minimum | 3 mm
Reichweite, Schutzfeld, minimum | 0,3 m
Reichweite, Schutzfeld, maximum | 10 m
Hinweis | Reduzierung der Reichweite um 10 % bei einer Umgebungstemperatur von -25°C
Wellenlänge der Laserdiode | 880 nm
Mechanische Daten - Anschlusstechnik
Anschlussart | Steckverbinder
Anschluss Stecker, Empfänger | Einbaustecker M12, 8-polig
Anschluss Stecker, Sender | Einbaustecker M12, 4-polig
Länge der anschließbaren Leitung, maximum | 100 m
Anschluss (mechanisch) | mit Metallgewinde
Mechanische Daten - Abmessungen
Höhe des Senders | 251 mm
Höhe des Empfängers | 261 mm
Länge des Sensors | 33 mm
Breite des Sensors | 27,8 mm
Umgebungsbedingungen
Schutzart | IP67
Umgebungstemperatur | -25 ... +50 °C
Lager- und Transporttemperatur | -25 ... +70 °C
Schwingfestigkeit | 10 … 55 Hz
Schockfestigkeit | 10 g, 16 ms, nach EN 60028-2-29
Schutzklasse | III
Elektrische Daten
Betriebsspannung | 24 VDC -10 % / +10 % ((PELV) Netzgerät Imax 2,0 A, gemäß EN 60204 (Netzausfall ≤ 20 ms))
Bemessungsbetriebsspannung | 24 VDC
Bemessungsbetriebsstrom, Sender | 200 mA
Bemessungsbetriebsstrom, Empfänger | 700 mA
Elektrische Daten - Steuereingänge
Schaltschwellen | 11 … 30 V (HIGH) 0 … 2 V (LOW)
Elektrische Daten - Steuereingänge
Bezeichnung, Steuereingänge | Freigabe WA und WA 2
Stromaufnahme | 3 … 10 mA (HIGH) 0 … 2 mA (LOW)
Betätigungszeit für den manuellen Start | 50 … 1500 ms
Hinweis | Signalübernahme mit fallender Flanke
Elektrische Daten - Steuereingänge EDM
Bezeichnung, Schützkontrollen EDM (Rückführkreise) | Schützkontrolle
Schaltschwellen | 11 … 30 V (HIGH) 0 … 2 V (LOW)
Stromaufnahme | 3 … 10 mA (HIGH) 0 … 2 mA (LOW)
Reaktionszeit der externen Geräte, maximum | 500 ms
Elektrische Daten - Sichere digitale Ausgänge
Bezeichnung, Sicherheitsausgänge | OSSD 1 und OSSD 2
Ausgangsstrom, maximum | 0,25 A
Ausführung der Schaltelemente | OSSD, kurzschlussfest, p-schaltend
Reststrom Ir, maximum | 1 mA
Testpulsintervall, typisch | 750 ms
Testpulsdauer, maximum | 0,1 ms
Klassifizierung ZVEI CB24I, Quelle | C3
Klassifizierung ZVEI CB24I, Senke | C1 C2 C3
Lastkapazität, maximum | 2,2 µF
Lastinduktivität, maximum | 2 H
Hinweis | Lastinduktivität erzeugt beim Abschalten eine induzierte Spannung, welche nachgeschaltete Bauelemente gefährden (Funkenlöschglied).
Schaltspannung | 15 … 26,4 V (HIGH) 0 … 2 V (LOW)
Hinweis | Gemäß EN 61131-2
Hinweis | Im Fehlerfall fließt maximal der Leckstrom in der OSSD Leitung. Das nachgeschaltete Steuerelement muss diesen Zustand als LOW erkennen. Eine sichere SPS muss diesen Zustand erkennen.
Leitungswiderstand, maximum | 2,5 Ω
Zustandsanzeige - LED 01
LED-Status | OSSD EIN, OSSD AUS, Wiederanlauf, Signalempfang, Ausblendung, Information, Bluetooth
LED-Position | Empfänger
Zustandsanzeige - LED 02
LED-Status | Senden und Status
LED-Position | Sender
Sonstige Daten
Hinweis (Applikationsanwendungen) | Automatikbetrieb, Wiederanlaufsperre, doppelte Quittierung, Schützkontrolle, Strahlausblendung fest und beweglich, Strahlkodierung A
Kontaktbelegung
Anschluss | Empfänger
PIN 1 | Freigabe/WA Quittierung WA
PIN 2 | 24 VDC Spannungsversorgung
PIN 3 | OSSD 1 Sicherheitsausgang 1
PIN 4 | OSSD 2 Sicherheitsausgang 2
PIN 5 | WA 2 Quittierung WA 2
PIN 6 | DOUT Betriebsart
PIN 7 | 0 VDC Spannungsversorgung
PIN 8 | Schützkontrolle Eingang EDM
Anschluss | Sender
PIN 1 | 24 VDC Spannungsversorgung
PIN 2 | COD1 Kodierung 1
PIN 3 | 0 VDC Spannungsversorgung
PIN 4 | COD2 Kodierung 2
Lieferumfang
Lieferumfang | Sender + Empfänger, Befestigungsset
Zubehör
Empfehlung Sicherheitsschaltgerät | SRB-E 301
Schmersal Italia S.r.l., Via Molino Vecchio, 206, 25010 Borgosatollo (BS)
Die genannten Daten und Angaben wurden sorgfältig geprüft. Abbildungen können vom Original abweichen. Weitere technische Daten finden Sie in der Betriebsanleitung. Technische Änderungen und Irrtümer vorbehalten.
Generiert am: 21.05.2025, 03:38