## Worksheet
A-K8P-M8-S-W-2M-BK-2-X-A-4 (V2)
Anschlussleitung 8-polig
Bestelldaten
Produkt-Typbezeichnung | A-K8P-M8-S-W-2M-BK-2-X-A-4 (V2)
Artikelnummer (Bestellnummer) | 103043263
EAN (European Article Number) | 4030661561721
eCl@ss Nummer, Version 12.0 | 27-06-03-11
eCl@ss Nummer, Version 11.0 | 27-06-03-11
eCl@ss Nummer, Version 9.0 | 27-06-03-11
ETIM Nummer, Version 7.0 | EC001855
ETIM Nummer, Version 6.0 | EC001855
Zulassungen - Vorschriften
Zertifikate | cULus
Allgemeine Daten
Vorschriften | EN IEC 61076-2-101
Bruttogewicht | 109 g
Allgemeine Daten - Eigenschaften
Halogenfrei | Ja
Anzahl der Pole | 8
Anzahl der Leitungsadern | 8
Mechanische Daten
Drehmoment, maximum | 0,6 Nm
Mechanische Daten - Anschlusstechnik
Länge der Leitung | 2 m
Anzahl der Leitungsadern | 8
Aderquerschnitt | 0,25 mm2
Durchmesser der Leitung | 5,9 mm
Biegeradius (fest) | 5 x Ø-Leitung
Biegeradius (bewegt) | 10 x Ø-Leitung
Farbe des Leitungsmantels | schwarz
Werkstoff des Leitungsmantels | PUR
Mechanische Daten - Steckverbinder Seite A
Steckverbindertyp | Kupplung, M8
Bauform | abgewinkelt
Codierung des Steckers | A
Verriegelung des Steckers | Schraubverriegelung
Werkstoff der Verschraubung | Metall, CuZn, vernickelt
Werkstoff des Griffkörpers | Kunststoff, TPU
Farbe des Griffkörpers | schwarz
Mechanische Daten - Steckverbinder Seite B
Werkstoff der Verschraubung | Metall, CuZn, vernickelt
Umgebungsbedingungen
Schutzart | IP65 IP67 IP68
Umgebungstemperatur (Steckverbinder) | -30 ... +90 °C
Umgebungstemperatur (fest) | -40 ... +90 °C
Umgebungstemperatur (bewegt) | -30 ... +90 °C
Elektrische Daten
Thermischer Dauerstrom | 1,5 A
Bemessungsbetriebsspannung | 30 VAC
Bemessungsbetriebsspannung | 30 VDC
Bemessungsbetriebsstrom | 1.500 mA
Kontaktbelegung
PIN 1 | weiß
PIN 2 | braun
PIN 3 | grün
PIN 4 | gelb
PIN 5 | grau
PIN 6 | rosa
PIN 7 | blau
PIN 8 | rot
Schmersal Italia S.r.l., Via Molino Vecchio, 206, 25010 Borgosatollo (BS)
Die genannten Daten und Angaben wurden sorgfältig geprüft. Abbildungen können vom Original abweichen. Weitere technische Daten finden Sie in der Betriebsanleitung. Technische Änderungen und Irrtümer vorbehalten.
Generiert am: 04.10.2025, 02:35