## Worksheet
SE-T40 ENDKAPPE
Bestelldaten
Produkt-Typbezeichnung | SE-T40 ENDKAPPE
Artikelnummer (Bestellnummer) | 101167876
EAN (European Article Number) | 4030661294056
eCl@ss Nummer, Version 12.0 | 27-27-34-91
eCl@ss Nummer, Version 11.0 | 27-27-34-91
eCl@ss Nummer, Version 9.0 | 27-27-34-91
ETIM Nummer, Version 7.0 | EC002887
ETIM Nummer, Version 6.0 | EC002887
Allgemeine Daten
Widerstand gegen bleibende Verformung | gut
Werkstoffbeständigkeit (Säure) | gut
Werkstoff des Gummiprofils | EPDM, 65 Shore A
Farbe des Kontaktelementes | schwarz
Bruttogewicht | 5 g
Mechanische Daten - Abmessungen
Breite | 25 mm
Höhe, circa | 40 mm
Umgebungsbedingungen
Werkstofftemperaturbeständigkeit (kurzfristig) | -50 ... +170 °C
Werkstofftemperaturbeständigkeit (langfristig) | -30 ... +140 °C
Hinweis - Chemische Beständigkeit
Werkstoffbeständigkeit (Kraftstoff) | gering
Werkstoffbeständigkeit (Lösungsmittel) | gering bis befriedigend
Werkstoffbeständigkeit (ÖL) | gering
Werkstoffbeständigkeit (Ozon) | ausgezeichnet
Werkstoffbeständigkeit (Rückprallelastizität bei 20°C) | gut
Schmersal Italia S.r.l., Via Molino Vecchio, 206, 25010 Borgosatollo (BS)
Die genannten Daten und Angaben wurden sorgfältig geprüft. Abbildungen können vom Original abweichen. Weitere technische Daten finden Sie in der Betriebsanleitung. Technische Änderungen und Irrtümer vorbehalten.
Generiert am: 23.05.2025, 12:05