## Worksheet
DIM 1.2 24 VAC/DC
Bestelldaten
Produkt-Typbezeichnung | DIM 1.2 24 VAC/DC
Artikelnummer (Bestellnummer) | 101126707
EAN (European Article Number) | 4030661060750
eCl@ss Nummer, Version 12.0 | 27-37-18-11
eCl@ss Nummer, Version 11.0 | 27-37-18-11
eCl@ss Nummer, Version 9.0 | 27-37-18-11
ETIM Nummer, Version 7.0 | EC001448
ETIM Nummer, Version 6.0 | EC001448
Allgemeine Daten
Werkstoff des Gehäuses | Kunststoff, glasfaserverstärkter Thermoplast
Bruttogewicht | 192 g
Allgemeine Daten - Eigenschaften
Anzahl der Relais Ausgang (1-kanalig) | 2
Mechanische Daten
Befestigung | Für zwei Bohrungen nach DIN 43660 oder eine Schnellbefestigung für Normschiene nach DIN EN 50022
Mechanische Daten - Anschlusstechnik
Anschlussart | Schraubanschluss M20 x 1.5
Anschlussquerschnitt, maximum | 4 mm²
Hinweis | Alle Angaben einschließlich Aderendhülsen.
Mechanische Daten - Abmessungen
Länge | 75 mm
Breite | 55 mm
Höhe | 110 mm
Umgebungsbedingungen
Schutzart des Gehäuses | IP40
Schutzart der Klemmen bzw. Anschlüsse | IP20
Schwingfestigkeit | 10 ... 55 Hz, Amplitude 0,35 mm, ± 15 %
Schockfestigkeit | 10 g / 11 ms
Elektrische Daten
Bemessungsfrequenz des Versorgungsnetzes, minimum | 50 Hz
Bemessungsfrequenz des Versorgungsnetzes, maximum | 60 Hz
Bemessungssteuerspeisespannung | 24 VAC/DC
Elektrische Daten - Digitale Eingänge
Eingangspegel, HIGH-Signal "1" | 10 V…Ua
Eingangspegel, LOW-Signal "0" | 0 V…3 V
Elektrische Daten - Digitale Ausgänge
Ausgangsstrom, maximum | 150 mA
Ausführung der Schaltelemente | Relais mit potentialfreiem Wechslerkontakt
Elektrische Daten - Relaisausgänge
Spannung, Gebrauchskategorie AC-1 | 250 VAC
Strom, Gebrauchskategorie AC-1 | 5 A
Spannung, Gebrauchskategorie DC-13 | 24 VDC
Strom, Gebrauchskategorie DC-13 | 3 A
Schaltvermögen, maximum | 250 VAC
Schmersal Italia S.r.l., Via Molino Vecchio, 206, 25010 Borgosatollo (BS)
Die genannten Daten und Angaben wurden sorgfältig geprüft. Abbildungen können vom Original abweichen. Weitere technische Daten finden Sie in der Betriebsanleitung. Technische Änderungen und Irrtümer vorbehalten.
Generiert am: 08.10.2025, 03:53