## Worksheet
BNS 120-02Z-2536 2,0M
| Kunststoffgehäuse für Nahrungsmittelbereich geeignet nur in Verbindung mit BP 15 SS besonders großer Schaltabstand Ø M12 hohe Lebensdauer | kein mechanischer Verschleiß unempfindlich gegen seitlichen Versatz unempfindlich gegen Verschmutzung uncodiert, verdeckter Einbau gem. ISO 14119
Bestelldaten
Produkt-Typbezeichnung | BNS 120-02Z-2536 2,0M
Artikelnummer (Bestellnummer) | 101183603
EAN (European Article Number) | 4030661319629
eCl@ss Nummer, Version 12.0 | 27-27-44-01
eCl@ss Nummer, Version 11.0 | 27-27-24-02
eCl@ss Nummer, Version 9.0 | 27-27-24-02
ETIM Nummer, Version 7.0 | EC002544
ETIM Nummer, Version 6.0 | EC002544
Zulassungen - Vorschriften
Zertifikate | cULus
Allgemeine Daten
Vorschriften | BG-GS-ET-14 EN IEC 60947-5-3
Codierstufe gemäß EN ISO 14119 | keine
Wirkprinzip | magnetisch
Einbaubedingungen (mechanisch) | quasibündig
Werkstoff des Gehäuses | Kunststoff, glasfaserverstärkter Thermoplast
Bruttogewicht | 100 g
Allgemeine Daten - Eigenschaften
Codierung | Ja
Anzahl der Öffner | 2
Anzahl der Sicherheitskontakte | 2
Sicherheitsbetrachtung
Vorschriften | EN ISO 13849-1
Gebrauchsdauer | 20 Jahre
Sicherheitsbetrachtung - Sicherheitsausgänge
B10D Öffner (NC) | 25.000.000 Schaltspiele
B10D-Wert, Öffner/Schließer (NC/NO) | 25.000.000 Schaltspiele
Mechanische Daten
Betätigungselement | Magnet
Betätigerschaltabstand | Betätigungsmagnet BP 6, Sao: 10 mm Betätigungsmagnet BP 6, Sar: 22 mm Betätigungsmagnet BP 8, Sao: 10 mm Betätigungsmagnet BP 8, Sar: 22 mm Betätigungsmagnet BP 10, Sao: 20 mm Betätigungsmagnet BP 10, Sar: 32 mm Betätigungsmagnet BP 15 SS, Sao: 20 mm Betätigungsmagnet BP 15 SS, Sar: 32 mm
Bewegungsrichtung | Frontal zur aktiven Fläche
Mechanische Daten - Schaltabstände
Gesicherter Schaltabstand &quot;EIN&quot; Sao | 10 mm 20 mm
Gesicherter Schaltabstand &quot;AUS&quot; Sar | 22 mm 32 mm
Hinweis (Schaltabstand) | Alle Angaben der Schaltabstände gemäß EN IEC 60947-5-3
Mechanische Daten - Anschlusstechnik
Länge der Leitung | 2 m
Anschlussart | Leitung
Aderquerschnitt | 0,25 mm2
Durchmesser der Leitung | 5 mm
Anzahl der Leitungsadern | 4
Aderquerschnitt | 23 AWG
Werkstoff des Leitungsmantels | PVC
Mechanische Daten - Abmessungen
ISO-Gewinde des Sensors | M12
Länge des Sensors | 38,5 mm
Umgebungsbedingungen
Schutzart | IP67
Umgebungstemperatur | -25 ... +70 °C
Lager- und Transporttemperatur | -25 ... +70 °C
Schwingfestigkeit | 10 … 55 Hz, Amplitude 1 mm
Schockfestigkeit | 30 g / 11 ms
Elektrische Daten
Schaltstrom, maximum | 0,25 A
Schaltleistung, maximum | 3 W
Schaltelement | 2 Öffner (NC)
Schaltfrequenz, maximum | 5 Hz
Lieferumfang
Lieferumfang | Der Betätiger ist nicht im Lieferumfang enthalten.
Zubehör
Empfehlung (Betätiger) | BP 10 BP 8 BP 6 BP 15 SS
Empfehlung Sicherheitsschaltgerät | SRB-E-301ST SRB-E-201LC
Hinweis
Hinweis (Allgemein) | Darstellung der Kontaktsymbole bei geschlossener Schutzeinrichtung. Der Sicherheits-Sensor ist so zu montieren, dass ein Betätigen mit einem Magneten nicht möglich ist (verdeckter Einbau gem. EN ISO 14119).
Schmersal Italia S.r.l., Via Molino Vecchio, 206, 25010 Borgosatollo (BS)
Die genannten Daten und Angaben wurden sorgfältig geprüft. Abbildungen können vom Original abweichen. Weitere technische Daten finden Sie in der Betriebsanleitung. Technische Änderungen und Irrtümer vorbehalten.
Generiert am: 17.05.2025, 02:36