## Worksheet
EFK03.1
Federkraftklemmen Montageflansch-Position 1 13-14 (Kontaktbezeichnung)
Bestelldaten
Produkt-Typbezeichnung | EFK03.1
Artikelnummer (Bestellnummer) | 101022272
EAN (European Article Number) | 4030661433035
eCl@ss Nummer, Version 12.0 | 27-37-13-02
eCl@ss Nummer, Version 11.0 | 27-37-13-02
eCl@ss Nummer, Version 9.0 | 27-37-13-02
ETIM Nummer, Version 7.0 | EC000041
ETIM Nummer, Version 6.0 | EC000041
Zulassungen - Vorschriften
Zertifikate | cULus CCC
Allgemeine Daten
Vorschriften | EN IEC 60947-5-1 EN IEC 60947-1
Ausführung | Kontaktelement
Bauform | Schleichschaltung
Werkstoff des Gehäuses | Kunststoff, glasfaserverstärkter Thermoplast, selbstverlöschend
Bruttogewicht | 15 g
Allgemeine Daten - Eigenschaften
Für NOT-HALT geeignet | Ja
Anzahl der Schließer | 1
Mechanische Daten
Montageanweisung | aufsteckbar
Mechanische Lebensdauer, minimum | 10.000.000 Schaltspiele
Zwangsöffnungsweg | 2 mm
Kontaktöffnungsweite | 3 mm
Hinweis (Prelldauer) | Prelldauer bei einer Betätigungsgeschwindigkeit von 100 mm/s
Montageflansch-Position | 1
Mechanische Daten - Anschlusstechnik
Anschlussart | Federkraftklemme
Anschlussquerschnitt, minimum | 2 x 0,08 mm²
Anschlussquerschnitt, maximum | 2 x 1,5 mm²
Hinweis | Alle Angaben einschließlich Aderendhülsen.
Mechanische Daten - Abmessungen
Länge | 46 mm
Breite | 10 mm
Tiefe | 51 mm
Umgebungsbedingungen
Schutzart des Schaltraumes | IP40
Schutzart der Klemmen bzw. Anschlüsse | IP20
Umgebungstemperatur | -25 ... +80 °C
Schockfestigkeit | 110 g / 4 ms
Erschütterungsfestigkeit | Erschütterungsfestigkeit: 20 g / 10 … 200 Hz
Umgebungsbedingungen - Isolationskennwerte
Bemessungsisolationsspannung Ui | 400 V
Elektrische Daten
Thermischer Dauerstrom | 10 A
Spannung, Gebrauchskategorie AC-15 | 230 VAC
Strom, Gebrauchskategorie AC-15 | 8 A
Spannung, Gebrauchskategorie DC-13 | 24 VDC
Strom, Gebrauchskategorie DC-13 | 5 A
Kleinspannungstauglichkeit | ≥ 5 V / ≥ 3,2 mA
Schaltelement | Schließer (NO)
Schaltprinzip | Schleichschaltung
Prelldauer, maximum | 5 ms
Maximale Schalthäufigkeit | 1.200 /h
Werkstoff der Kontakte, elektrisch | Silber
Kontaktbezeichnung | 13-14
Schmersal Italia S.r.l., Via Molino Vecchio, 206, 25010 Borgosatollo (BS)
Die genannten Daten und Angaben wurden sorgfältig geprüft. Abbildungen können vom Original abweichen. Weitere technische Daten finden Sie in der Betriebsanleitung. Technische Änderungen und Irrtümer vorbehalten.
Generiert am: 04.05.2025, 14:15