## Worksheet
AZ 16-STS30-01
Bestelldaten
Produkt-Typbezeichnung | AZ 16-STS30-01
Artikelnummer (Bestellnummer) | 101176939
EAN (European Article Number) | 4030661307442
eCl@ss Nummer, Version 12.0 | 27-27-26-06
eCl@ss Nummer, Version 11.0 | 27-27-26-06
eCl@ss Nummer, Version 9.0 | 27-27-26-06
ETIM Nummer, Version 7.0 | EC001487
ETIM Nummer, Version 6.0 | EC001487
Allgemeine Daten
Codierstufe gemäß EN ISO 14119 | gering
Werkstoff des Betätigers | Edelstahl (V2A)
Bruttogewicht | 1.745 g
Allgemeine Daten - Eigenschaften
Panikgriff | Ja
Mechanische Daten
Türanschlag | Rechts
Betätiger-Anbau | Innen
Lieferumfang
Lieferumfang | Mit Panikgriff
Hinweis (Lieferumfang, Anzahl und Art) | Betätiger inklusive Montageplatte
Lieferumfang des Montagematerials | 16x Schrauben
Hinweis
Hinweis (Allgemein) | Beim Betätiger-Anbau innen benötigen Sie zur Befestigung des Türgriffs an einem Profil die Montageplatte MP TG-01 (101174965).
Hinweis - Maßzeichnung
Hinweis | Die Maßzeichnungen sind immer in Blickrichtung auf den Schalter dargestellt.
Schmersal Italia S.r.l., Via Molino Vecchio, 206, 25010 Borgosatollo (BS)
Die genannten Daten und Angaben wurden sorgfältig geprüft. Abbildungen können vom Original abweichen. Weitere technische Daten finden Sie in der Betriebsanleitung. Technische Änderungen und Irrtümer vorbehalten.
Generiert am: 07.06.2025, 15:39