## Worksheet
G50-017M44-1601-1/M22Y- 1582-2-1368-3
Metallgehäuse mit schlagfester Kunststoffhaube verschiedene Nockenformen für unterschiedliche Schaltwege einfache Schaltpunkteinstellung durch fronteinstellbare Nockenscheiben erhältlich
Bestelldaten
Produkt-Typbezeichnung | G50-017M44-1601-1/M22Y- 1582-2-1368-3
Artikelnummer (Bestellnummer) | 151195087
eCl@ss Nummer, Version 12.0 | 27-27-06-01
eCl@ss Nummer, Version 11.0 | 27-27-06-01
eCl@ss Nummer, Version 9.0 | 27-27-06-01
ETIM Nummer, Version 7.0 | EC000030
ETIM Nummer, Version 6.0 | EC000030
Allgemeine Daten
Werkstoff des Gehäuses | Metall, Aluminium-Druckguss
Werkstoff des Gehäusedeckels | Kunststoff, Thermoplast
Bruttogewicht | 1.412 g
Allgemeine Daten - Eigenschaften
Anzahl der Öffner | 6
Anzahl der Öffner, links | 4
Anzahl der Öffner, rechts | 2
Anzahl der Schließer | 6
Anzahl der Schließer, links | 4
Anzahl der Schließer, rechts | 2
Anzahl Spitznocken | 3
Anzahl Nocken 90° | 1
Fronteinstellbare Nocken | Ja
Mechanische Daten
Bohrung für die Welle | 4 mm
Befestigung | bodenseitig
Getriebeübersetzung | 1:17
Art der Wellenbefestigung | Nut und Passfeder
Mechanische Daten - Anschlusstechnik
Leitungseinführung | 2 x M20 x 1,5
Anschlussquerschnitt, maximum | 2,5 mm²
Mechanische Daten - Abmessungen
Länge | 244 mm
Breite | 120 mm
Höhe | 114 mm
Toleranz des Durchmessers der Wellenbohrung | H12
Durchmesser der Welle | 12 mm
Toleranz des Durchmessers der Welle | h8
Länge der Welle | 44 mm
Umgebungsbedingungen
Schutzart | IP65
Umgebungsbedingungen - Isolationskennwerte
Bemessungsisolationsspannung Ui | 250 VAC
Bemessungsstoßspannungsfestigkeit Uimp | 4 kV
Elektrische Daten
Werkstoff der Kontakte, elektrisch | Silber
Schaltelement links | M 697-11-1
Schaltelement rechts | M 697-11-1
Schmersal Italia S.r.l., Via Molino Vecchio, 206, 25010 Borgosatollo (BS)
Die genannten Daten und Angaben wurden sorgfältig geprüft. Abbildungen können vom Original abweichen. Weitere technische Daten finden Sie in der Betriebsanleitung. Technische Änderungen und Irrtümer vorbehalten.
Generiert am: 22.05.2025, 15:01