## Worksheet
BOF/HIS.2
mindest Betätigungsradius 400 mm Beweglicher Betätiger
Bestelldaten
Produkt-Typbezeichnung | BOF/HIS.2
Artikelnummer (Bestellnummer) | 101025451
EAN (European Article Number) | 4030661608365
eCl@ss Nummer, Version 12.0 | 27-27-26-06
eCl@ss Nummer, Version 11.0 | 27-27-26-06
eCl@ss Nummer, Version 9.0 | 27-27-26-06
ETIM Nummer, Version 7.0 | EC001487
ETIM Nummer, Version 6.0 | EC001487
Allgemeine Daten
Bruttogewicht | 104 g
Mechanische Daten
Betätigungsradius, minimum | 400 mm
Betätiger | beweglich
Befestigung | oben
シュメアザール株式会社, 〒222-0033 横浜市港北区新横浜3-9-5, 新横浜第3東昇ビル
Die genannten Daten und Angaben wurden sorgfältig geprüft. Abbildungen können vom Original abweichen. Weitere technische Daten finden Sie in der Betriebsanleitung. Technische Änderungen und Irrtümer vorbehalten.
Generiert am: 19.10.2025, 01:02