## Worksheet
HHSNH125-BL-RT-MP
Mit Montageplatte mit integriertem gelben Untergrund hygienegerechtes Design mit Schloss abschließbar
Bestelldaten
Produkt-Typbezeichnung | HHSNH125-BL-RT-MP
Artikelnummer (Bestellnummer) | 103044304
EAN (European Article Number) | 4030661618036
eCl@ss Nummer, Version 12.0 | 27-37-14-03
eCl@ss Nummer, Version 11.0 | 27-37-14-03
eCl@ss Nummer, Version 9.0 | 27-37-14-03
ETIM Nummer, Version 7.0 | EC000216
ETIM Nummer, Version 6.0 | EC000216
Zulassungen - Vorschriften
Zertifikate | Hygiene geprüft
Allgemeine Daten
Vorschriften | EN IEC 60947-5-1 EN IEC 60204-1 DIN EN 1672-2 ANSI/UL 60947-1 ANSI/UL 60947-4-1A
Klimabeanspruchung | DIN IEC 60068-2-30 DIN IEC 60068-2-78
Ausführung | Frontplattenmontage
Bauform | Quadratisch Großes Kennzeichnungsschild Verstärkungsplatte
Knebel | lang
Abdichtungsart | Membrane Lippendichtungen
Werkstoff des Bedienteils | Kunststoff
Werkstoff des Frontring | Edelstahl (V4A)
Werkstoff des Knebel | ABS
Farbe des Bedienteils | rot
Farbe des Bezeichnungsschildes | gelb
Farbe des Bügels | silber
Farbe des Kontaktelementes | schwarz
Farbe des Frontringes | silber
Farbe der Befestigungsplatte | silber
Farbe des Dichtungsbalges | blau
Bruttogewicht | 220 g
Allgemeine Daten - Eigenschaften
Verrastend vorhanden | Ja
Anzahl der Schaltstellungen | 1
Anzahl der Hauptkontakte | 3
Sicherheitsbetrachtung
Gebrauchsdauer | 20 Jahre
Mechanische Daten
Raststellung | rechts
Mechanische Lebensdauer, minimum | 100.000 Schaltspiele
Mechanische Lebensdauer, Befehlsgeräte | 25.000 Schaltspiele
Schaltwinkel, rechts | 90 °
Befestigung | Zentralmutter
Anzugsdrehmoment der Schraube | 2 Nm
Anzugsdrehmoment der Muttern, maximum | 4 Nm
Mechanische Daten - Anschlusstechnik
Anschlussquerschnitt, minimum | 4 mm², starr 2,5 mm², flexibel
Anschlussquerschnitt, maximum | 50 mm², starr 35 mm², flexibel
Hinweis | Alle Angaben einschließlich Aderendhülsen.
Aderquerschnitt | 0 AWG
Anzugsdrehmoment der Klemmen | 2,5 Nm
Anschluss (mechanisch) | Schraubklemmen
Mechanische Daten - Abmessungen
Länge | 110 mm
Breite | 110 mm
Höhe | 133 mm
Einbauhöhe | 37 mm
Hinweis (Einbauhöhe) | Höhe vor der Frontplatte.
Einbautiefe | 96 mm
Hinweis (Einbautiefe) | Tiefe hinter Frontplatte inklusiv Schaltblock
Durchmesser des Frontringes | 45 mm
Länge des Knebels | 52,5 mm
Einbaudurchmesser | 22,3 mm
Dicke der Frontplatte, minimum | 1,5 mm
Dicke der Frontplatte, maximum | 6 mm
Hinweis | Größe der Montageplatte 110 mm x 110 mm
Umgebungsbedingungen
Schutzart | IP67 IP69K
Umgebungstemperatur | +0 ... +80 °C
Relative Feuchtigkeit, maximum | 93 %
Hinweis (Relative Feuchtigkeit) | nicht kondensierend nicht vereisend
Schwingfestigkeit | 5 g
Schockfestigkeit
Zulässige Aufstellhöhe über NN, maximum | 2.000 m
Umgebungstemperatur, Schalteinsatz, maximum | offen +50, gekapselt +40 °C
Umgebungstemperatur, Schalteinsatz, minimum | offen -25 , gekapselt -25 °C
Umgebungsbedingungen - Isolationskennwerte
Bemessungsstoßspannungsfestigkeit Uimp | 8 kV
Elektrische Daten
Thermischer Dauerstrom | 125 A
Bemessungsbetriebsspannung | 690 VAC
Bedingter Bemessungskurzschlussstrom | 25.000 A
Schaltprinzip | Schleichschaltung
Sonstige Daten
Hinweis (Applikationsanwendungen) | Hauptschalter als Not-Halt-Ausführung mit rotem Knebel und Gelbschild Lasttrennschalter, Produktreihe H400, Baureihe H412, 3-pol Ein-/Ausschalter, Fronteinbauschalter
Lieferumfang
Hinweis (Lieferumfang, Anzahl und Art) | Lieferumfang mit Kontaktträger SMF-SG mit Montageplatte und gelbem Unterlegeschild
シュメアザール株式会社, 〒222-0033 横浜市港北区新横浜3-9-5, 新横浜第3東昇ビル
Die genannten Daten und Angaben wurden sorgfältig geprüft. Abbildungen können vom Original abweichen. Weitere technische Daten finden Sie in der Betriebsanleitung. Technische Änderungen und Irrtümer vorbehalten.
Generiert am: 11.10.2025, 18:58