## Worksheet
SHGV/LD1/110/60+BO
Aluminiumgehäuse Schutzart IP65
Bestelldaten
Produkt-Typbezeichnung | SHGV/LD1/110/60+BO
Artikelnummer (Bestellnummer) | 101215690
EAN (European Article Number) | 4030661576954
eCl@ss Nummer, Version 12.0 | 27-27-26-03
eCl@ss Nummer, Version 11.0 | 27-27-26-03
eCl@ss Nummer, Version 9.0 | 27-27-26-03
ETIM Nummer, Version 7.0 | EC002593
ETIM Nummer, Version 6.0 | EC002593
Allgemeine Daten
Vorschriften | EN IEC 60947-5-1
Wirkprinzip | mechanisch
Werkstoff des Gehäuses | Aluminium / Stahl chromatiert
Werkstoff der Gehäusebeschichtung | lackiert
Werkstoff des Schlosszylinders | Stahl
Farbe des Gehäuses | rot
Farbe des Schlüssels | silber
Farbe der Schlüsselreide (Schlüsselkopf) | silber
Bruttogewicht | 450 g
Allgemeine Daten - Eigenschaften
Anzahl der Anfahrrichtungen | 4
Anzahl Schlüssel | 2
Mechanische Daten
Betätiger | gerade
Position des Schlüssel-Wahlschalters | mittig links
Mechanische Lebensdauer, minimum | 100.000 Schaltspiele
Zuhaltekraft FZh gemäß EN ISO 14119 | 950 N
Zuhaltekraft Fmax, maximum | 1.250 N
Rastkraft | 5 N
Betätigungsgeschwindigkeit, maximum | 0,2 m/s
Schlüsselnummer Primärzylinder | 110
Schlüsselnummer Sekundärzylinder | 60
Mechanische Daten - Abmessungen
Länge | 87 mm
Breite | 87 mm
Höhe | 103 mm
Umgebungsbedingungen
Schutzart | IP65
Umgebungstemperatur | -25 ... +70 °C
Lager- und Transporttemperatur | -40 ... +80 °C
Schockfestigkeit | 30 g / 18 ms
Erschütterungsfestigkeit | Erschütterungsfestigkeit: 15 g / 10…200 Hz
Elektrische Daten
Maximale Schalthäufigkeit | 5 /h
Sonstige Daten
Hinweis (Applikationsanwendungen) | verschiebbare Schutzeinrichtung abnehmbare Schutzeinrichtung drehbare Schutzeinrichtung
Hinweis
Hinweis (Allgemein) | Zusätzlicher Schließzylinder frontseitig nur bei Ausführung "L" und "R"
シュメアザール株式会社, 〒222-0033 横浜市港北区新横浜3-9-5, 新横浜第3東昇ビル
Die genannten Daten und Angaben wurden sorgfältig geprüft. Abbildungen können vom Original abweichen. Weitere technische Daten finden Sie in der Betriebsanleitung. Technische Änderungen und Irrtümer vorbehalten.
Generiert am: 09.10.2025, 22:02