## Worksheet
EX-RDRZ45SW
NOT-HALT Schlagtaster EX-Zone 1 und 21
Bestelldaten
Product type description | EX-RDRZ45SW
Article number (order number) | 101195091
EAN (European Article Number) | 4030661601618
eCl@ss number, version 12.0 | 27-37-12-12
eCl@ss number, version 11.0 | 27-37-12-12
eCl@ss number, version 9.0 | 27-37-12-12
ETIM number, version 7.0 | EC001038
ETIM number, version 6.0 | EC001038
Zulassungen - Vorschriften
Certificates | ATEX IECEx INMETRO
Explosionsschutz
Explosion protection: regulations | EN IEC 60079-0 EN 60079-11 EN 60079-14 EN 60079-31
Explosion protection zones | 1 21 2 22
Explosion protection category | 2G 2D
Explosion protection designation | EX II 2G Ex ib IIC Gb EX II 2D Ex ib IIIC Db
Allgemeine Daten
Standards | EN ISO 13849-1 EN IEC 60947-5-1 EN IEC 60947-5-5
Design | Rund
Material of the identification label | Edelstahl (V4A)
Material of the front ring | Aluminium
Gross weight | 146 g
Sicherheitsbetrachtung
Mission time | 20 Year(s)
Sicherheitsbetrachtung - Sicherheitsausgänge
B10D Normally-closed contact (NC) | 100.000 Operations
Mechanische Daten
Actuating stroke | 4 mm
Mechanische Daten - Abmessungen
Mounting diameter | 22,3 mm
Thickness of the front panel, maximum | 6 mm
Umgebungsbedingungen
Resistance to vibrations | 5 g
Restistance to shock
Schmersal, Inc., 115 E Stevens Ave, Suite 208, Valhalla, NY 10595
Die genannten Daten und Angaben wurden sorgfältig geprüft. Abbildungen können vom Original abweichen. Weitere technische Daten finden Sie in der Betriebsanleitung. Technische Änderungen und Irrtümer vorbehalten.
Generiert am: 12.07.2025, 12:47