## Worksheet
AZM190-B1
Gerader Betätiger besonders geeignet für Schiebetüren Ausgleich von Toleranzen durch Gummipuffer
Bestelldaten
Replacement article number | 101029965
Product type description | AZM190-B1
Article number (order number) | 131029965
EAN (European Article Number) | 8905236105777
eCl@ss number, version 12.0 | 27-27-26-06
eCl@ss number, version 11.0 | 27-27-26-06
eCl@ss number, version 9.0 | 27-27-26-06
ETIM number, version 7.0 | EC001487
ETIM number, version 6.0 | EC001487
Allgemeine Daten
Coding level according to EN ISO 14119 | gering
Gross weight | 38 g
Mechanische Daten
Actuating radius, minimum | 350 mm
Actuator | gerade
Hinweis
Note (General) | Drehpunkt des Scharniers und Oberkante des Sicherheitsschalters zuzüglich 10 mm müssen eine Ebene bilden kleinstmöglicher Betätigungsradius bei drehbaren Schutzeinrichtungen über die schmale Seite des Betätigers 350 mm kleinstmöglicher Betätigungsradius bei drehbaren Schutzeinrichtungen über die breite Seite des Betätigers 650 mm
Schmersal, Inc., 115 E Stevens Ave, Suite 208, Valhalla, NY 10595
Die genannten Daten und Angaben wurden sorgfältig geprüft. Abbildungen können vom Original abweichen. Weitere technische Daten finden Sie in der Betriebsanleitung. Technische Änderungen und Irrtümer vorbehalten.
Generiert am: 25.06.2025, 21:07