## Worksheet
AZ/AZM201-B30-LTAG1P30
| für links angeschlagene Türen mit Türgriff Betätiger für drehbare Schutzeinrichtung Einfache und intuitive Betätigung | Keine Verletzungsgefahr an hervorstehendem Betätiger Erspart zusätzliche Türgriffe ragt nicht in den Türdurchgang hinein
Bestelldaten
Product type description | AZ/AZM201-B30-LTAG1P30
Article number (order number) | 103015820
EAN (European Article Number) | 4030661504223
eCl@ss number, version 12.0 | 27-27-26-06
eCl@ss number, version 11.0 | 27-27-26-06
eCl@ss number, version 9.0 | 27-27-26-06
ETIM number, version 7.0 | EC001487
ETIM number, version 6.0 | EC001487
Zulassungen - Vorschriften
Note | Zertifizierung in Verbindung mit den Geräten AZ/AZM201
Allgemeine Daten
Housing material | Kunststoff, glasfaserverstärkter Thermoplast
Material of the actuator | Zink-Druckguss
Material of the operators | Aluminium, kunststoffbeschichtet
Gross weight | 3.828 g
Mechanische Daten
Grip | Türgriff
Mechanical lifetime, minimum | 1.000.000 Operations
Door hinge | Links
Holding force FZh in accordance with EN ISO 14119 | 5.500 N
Holding force Fmax, maximum | 7.150 N
Actuator mounted | Außen
Mechanische Daten - Abmessungen
Length of the actuator | 94 mm
Width of the actuator | 115 mm
Height of the actuator | 115 mm
Length of the locking linkage | 44 mm
Width of the locking rod | 75 mm
Height of the locking linkage | 2.600 mm
Note (Height of the locking linkage) | kundenseitiges Kürzen der Sperrstangen möglich
Lieferumfang
Scope of delivery | Betätigereinheit AZ/AZM201-B30 inkl. Vierkantstange Stangenschloss mit Führungsblech 4x Senkkopfschrauben M5x10 4x U-Stücke 2x Sechskantmuttern M8 2x Sperrstangen, 1200 mm, verzinkt Gegenlager (bei P30) bzw. Fluchtentriegelung komplett (bei P31)
Schmersal, Inc., 115 E Stevens Ave, Suite 208, Valhalla, NY 10595
Die genannten Daten und Angaben wurden sorgfältig geprüft. Abbildungen können vom Original abweichen. Weitere technische Daten finden Sie in der Betriebsanleitung. Technische Änderungen und Irrtümer vorbehalten.
Generiert am: 16.10.2025, 03:51