## Worksheet
ACC-CGLD-M20-MS
Kabelverschraubung M20 Metall
Bestelldaten
Product type description | ACC-CGLD-M20-MS
Article number (order number) | 103006011
EAN (European Article Number) | 4030661439785
eCl@ss number, version 12.0 | 27-14-08-02
eCl@ss number, version 11.0 | 27-14-44-34
eCl@ss number, version 9.0 | 27-14-44-34
ETIM number, version 7.0 | EC000441
ETIM number, version 6.0 | EC000441
Allgemeine Daten
Material | Messing, vernickelt
Gross weight | 28 g
Mechanische Daten
Tightening torque of nuts, maximum | 8 Nm
Mechanische Daten - Anschlusstechnik
Authorised cable section, minimum | 6 mm
Authorised cable section, maximum | 12 mm
Mechanische Daten - Abmessungen
Screw length | 29,3 mm
Thread length of the screw | 6 mm
Screw diameter | 24,4 mm
Diameter, metric ISO thread with pitch indication | M20 x 1.5
Schmersal, Inc., 115 E Stevens Ave, Suite 208, Valhalla, NY 10595
Die genannten Daten und Angaben wurden sorgfältig geprüft. Abbildungen können vom Original abweichen. Weitere technische Daten finden Sie in der Betriebsanleitung. Technische Änderungen und Irrtümer vorbehalten.
Generiert am: 28.05.2025, 13:17