## Worksheet
BNS 260-11ZG-ST-L
| Steckverbinder M8 x 1, 4-polig Kunststoffgehäuse kleine Bauform verdeckter Einbau möglich 26 mm x 36 mm x 13 mm | hohe Lebensdauer kein mechanischer Verschleiß unempfindlich gegen seitlichen Versatz unempfindlich gegen Verschmutzung
Bestelldaten
Product type description | BNS 260-11ZG-ST-L
Article number (order number) | 101184383
EAN (European Article Number) | 4030661321837
eCl@ss number, version 12.0 | 27-27-44-01
eCl@ss number, version 11.0 | 27-27-24-02
eCl@ss number, version 9.0 | 27-27-24-02
ETIM number, version 7.0 | EC002544
ETIM number, version 6.0 | EC002544
Zulassungen - Vorschriften
Certificates | cULus
Allgemeine Daten
Standards | BG-GS-ET-14 EN IEC 60947-5-3
Coding level according to EN ISO 14119 | gering
Working principle | magnetisch
Installation conditions (mechanical) | quasibündig
Housing material | Kunststoff, glasfaserverstärkter Thermoplast
Gross weight | 32 g
Allgemeine Daten - Eigenschaften
Coding | Ja
Integral system diagnostics, status | Ja
Number of normally closed (NC) | 1
Number of normally open (NO) | 1
Number of safety contacts | 2
Sicherheitsbetrachtung
Standards | EN ISO 13849-1
Mission time | 20 Year(s)
Sicherheitsbetrachtung - Sicherheitsausgänge
B10D Normally-closed contact (NC) | 25.000.000 Operations
B10D- Value Normally-closed contact/Normally open contact (NC/NO) | 25.000.000 Operations
Mechanische Daten
Actuating element | Magnet
Door hinge | Links
Direction of motion | Frontal zur aktiven Fläche
Mechanische Daten - Schaltabstände
Note (Switching distance Sn) | Axialer Versatz Sicherheits-Sensor und Betätiger tolerieren einen horizontalen und vertikalen Versatz zueinander. Der mögliche Versatz ist abhängig vom Abstand der aktiven Flächen von Sensor und Betätiger. Innerhalb des Toleranzbereiches ist der Sensor aktiv geschaltet.
Assured switching distance &quot;ON&quot; Sao | 5 mm
Assured switching distance &quot;OFF&quot; Sar | 15 mm
Note (switching distance) | Alle Angaben der Schaltabstände gemäß EN IEC 60947-5-3
Mechanische Daten - Anschlusstechnik
Termination | Steckverbinder M8
Tightening torque of electrical connection | 0,3 Nm
Mechanische Daten - Abmessungen
Length of sensor | 13 mm
Width of sensor | 26 mm
Height of sensor | 36 mm
Umgebungsbedingungen
Degree of protection | IP67
Ambient temperature | -25 ... +70 °C
Storage and transport temperature | -25 ... +70 °C
Resistance to vibrations | 10 … 55 Hz, Amplitude 1 mm
Restistance to shock | 30 g / 11 ms
Umgebungsbedingungen - Isolationskennwerte
Rated insulation voltage Ui | 75 VDC
Rated impulse withstand voltage Uimp | 0,8 kV
Elektrische Daten
Required rated short-circuit current | 100 A
Switching voltage, maximum | 24 VDC
Switching current, maximum | 0,01 A
Switching capacity, maximum | 0,24 W
Switching element | 1 Schließer (NO), 1 Öffner (NC)
Switching frequency, maximum | 5 Hz
Zustandsanzeige
Note (Integral System Diagnostics, status ) | LED leuchtet, wenn die Schutztür geschlossen ist.
Lieferumfang
Scope of delivery | Der Betätiger ist nicht im Lieferumfang enthalten.
Zubehör
Recommendation (actuator) | BPS 260
Recommended safety switchgear | SRB-E-301ST SRB-E-201LC
Hinweis
Note (General) | Pinbelegung der Versionen mit integriertem Stecker in Klammern gekennzeichnet.
Schaltungsbeispiel
Note (Wiring diagram) | Die Kontakte S13-S14 und S21-S22 müssen in den Sicherheitskreis eingebunden werden.
Schmersal, Inc., 115 E Stevens Ave, Suite 208, Valhalla, NY 10595
Die genannten Daten und Angaben wurden sorgfältig geprüft. Abbildungen können vom Original abweichen. Weitere technische Daten finden Sie in der Betriebsanleitung. Technische Änderungen und Irrtümer vorbehalten.
Generiert am: 05.10.2025, 03:26