## Worksheet
ACC-IFL-MOCL-H30-M5X55
Zur einfachen Montage der Näherungsschalter mit zylindrischer Bauform Ø 30 mm oder Gewinde M30
Bestelldaten
Product type description | ACC-IFL-MOCL-H30-M5X55
Article number (order number) | 101068520
EAN (European Article Number) | 4030661105307
eCl@ss number, version 12.0 | 27-27-40-92
eCl@ss number, version 11.0 | 27-27-01-92
eCl@ss number, version 9.0 | 27-27-01-92
ETIM number, version 7.0 | EC000127
ETIM number, version 6.0 | EC000127
Allgemeine Daten
Material of the terminal fixing | Thermoplast
Gross weight | 66 g
Mechanische Daten - Abmessungen
Width | 64 mm
Height | 50 mm
Depth | 21 mm
Diameter of the Mounting clamp | 30 mm
Diameter of the Mounting clamp | M30
Schmersal, Inc., 115 E Stevens Ave, Suite 208, Valhalla, NY 10595
Die genannten Daten und Angaben wurden sorgfältig geprüft. Abbildungen können vom Original abweichen. Weitere technische Daten finden Sie in der Betriebsanleitung. Technische Änderungen und Irrtümer vorbehalten.
Generiert am: 25.06.2025, 10:34