## Worksheet
CST 34-S-1
seitliche Betätigung
Bestelldaten
Product type description | CST 34-S-1
Article number (order number) | 101181085
EAN (European Article Number) | 4030661314921
eCl@ss number, version 12.0 | 27-27-26-06
eCl@ss number, version 11.0 | 27-27-24-04
eCl@ss number, version 9.0 | 27-27-24-04
ETIM number, version 7.0 | EC001487
ETIM number, version 6.0 | EC001487
Note (Ordering data) | Hinweis: Sensor und Betätiger müssen getrennt bestellt werden.
Allgemeine Daten
Material of the actuator | Kunststoff
Gross weight | 85 g
Mechanische Daten
Active area | seitlich
Mechanische Daten - Abmessungen
Length of the actuator | 35 mm
Width of the actuator | 102 mm
Height of the actuator | 27 mm
Schmersal, Inc., 115 E Stevens Ave, Suite 208, Valhalla, NY 10595
Die genannten Daten und Angaben wurden sorgfältig geprüft. Abbildungen können vom Original abweichen. Weitere technische Daten finden Sie in der Betriebsanleitung. Technische Änderungen und Irrtümer vorbehalten.
Generiert am: 27.05.2025, 23:22