## Worksheet
CSS-T-A
Zubehör für die Reihenschaltung mit serieller Diagnose für CSS 34
Bestelldaten
Product type description | CSS-T-A
Article number (order number) | 101190025
EAN (European Article Number) | 4030661355900
eCl@ss number, version 12.0 | 27-44-01-06
eCl@ss number, version 11.0 | 27-44-01-06
eCl@ss number, version 9.0 | 27-44-01-06
ETIM number, version 7.0 | EC002925
ETIM number, version 6.0 | EC002925
Allgemeine Daten
Versions | gerade
Connector (electric) | 1 x Stecker, 5-polig
Gross weight | 21 g
Mechanische Daten - Abmessungen
Length | 43 mm
Width | 16,5 mm
Height | 16,5 mm
Diameter of the ISO-thread | M12
Umgebungsbedingungen
Ambient temperature | -25 ... +70 °C
Elektrische Daten
Rated operating voltage | 60 VDC
Operating current | 2.000 mA
Zubehör
Recommendation (product combination) | Sensoren
Hinweis
Note (General) | Der entstehende Spannungsverlust (Leitungslänge, Leitungsquerschnitt, Spannungsfall/ Sensor) muss beachtet werden. Er beschränkt die maximale Anzahl der in Reihe geschalteten Sensoren.
Schmersal, Inc., 115 E Stevens Ave, Suite 208, Valhalla, NY 10595
Die genannten Daten und Angaben wurden sorgfältig geprüft. Abbildungen können vom Original abweichen. Weitere technische Daten finden Sie in der Betriebsanleitung. Technische Änderungen und Irrtümer vorbehalten.
Generiert am: 28.05.2025, 22:05