## Worksheet
TF 232-04
| 4 Kontakte auch als Sicherheitsfußschalter erhältlich niedrige Betätigungshöhe des Pedals Leitungseinführung M 20 x 1.5 | hohe Standfestigkeit Metallgehäuse einpedalig
Bestelldaten
Note (Delivery capacity) | Nicht mehr lieferbar!
Product type description | TF 232-04
Article number (order number) | 101181527
EAN (European Article Number) | 4030661326238
eCl@ss number, version 12.0 | 27-37-12-18
eCl@ss number, version 11.0 | 27-37-12-18
eCl@ss number, version 9.0 | 27-37-12-18
ETIM number, version 7.0 | EC001258
ETIM number, version 6.0 | EC001258
Zulassungen - Vorschriften
Certificates | cULus CCC
Allgemeine Daten
Standards | BG-GS-ET-15 DIN VDE 0660-200 EN IEC 60947-5-1
Housing material | Aluminium
Housing coating material | pulverbeschichtet
Material of the housing cover | Aluminium
Material of the pedal | Kunststoff, glasfaserverstärkter Thermoplast
Material of the protective shield | Aluminium
Colour of the housing | RAL 9006 (Weißaluminium)
Gross weight | 1.100 g
Allgemeine Daten - Eigenschaften
Probing possible | Ja
Number of normally closed (NC) | 4
Mechanische Daten
Mechanical lifetime, minimum | 1.000.000 Operations
Mechanische Daten - Anschlusstechnik
Termination | Schraubanschluss M20 x 1.5
Cable section, maximum | 1 x 2,5 mm²
Note | Alle Angaben einschließlich Aderendhülsen.
Mechanische Daten - Abmessungen
Width | 170 mm
Height | 189 mm
Depth | 274 mm
Umgebungsbedingungen
Degree of protection | IP65
Ambient temperature | -25 ... +70 °C
Umgebungsbedingungen - Isolationskennwerte
Rated insulation voltage Ui | 500 V
Rated impulse withstand voltage Uimp | 6 kV
Elektrische Daten
Thermal test current | 10 A
Utilisation category AC-15 | 230 VAC
Utilisation category AC-15 | 4 A
Utilisation category DC-13 | 24 VDC
Utilisation category DC-13 | 1 A
Switching element | Öffner (NC)
Switching principle | Schleichschaltung
Schmersal, Inc., 115 E Stevens Ave, Suite 208, Valhalla, NY 10595
Die genannten Daten und Angaben wurden sorgfältig geprüft. Abbildungen können vom Original abweichen. Weitere technische Daten finden Sie in der Betriebsanleitung. Technische Änderungen und Irrtümer vorbehalten.
Generiert am: 10.10.2025, 09:07