## Worksheet
AUGENSCHRAUBE M.MUTTER BM10X40
Bestelldaten
Product type description | ACC-PWR-EBLT-BM10X40
Article number (order number) | 101084928
EAN (European Article Number) | 4030661105956
eCl@ss number, version 12.0 | 23-11-06-02
eCl@ss number, version 11.0 | 23-11-06-02
eCl@ss number, version 9.0 | 23-11-06-16
ETIM number, version 7.0 | EC002367
ETIM number, version 6.0 | EC002367
Allgemeine Daten
Material | Metall verzinkt
Gross weight | 40 g
Mechanische Daten - Abmessungen
Screw length | 40 mm
Thread length of the screw | 25 mm
Screw diameter | 10 mm
Diameter, metric ISO thread with pitch indication | M10 x 1.5
Lieferumfang
Scope of delivery of mounting material | Augenschraube mit Mutter
Hinweis
Note (General) | Länge, bezogen auf Augenmitte gemäß DIN 444
Schmersal, Inc., 115 E Stevens Ave, Suite 208, Valhalla, NY 10595
Die genannten Daten und Angaben wurden sorgfältig geprüft. Abbildungen können vom Original abweichen. Weitere technische Daten finden Sie in der Betriebsanleitung. Technische Änderungen und Irrtümer vorbehalten.
Generiert am: 19.05.2025, 19:44