## Worksheet
EX-BN 20-11RZ-3G/D
| 2 Reedkontakte EX-Schutz für die ATEX Zonen 2 und 22 Aluminiumgehäuse 104 mm x 52 mm x 47 mm | Schaltabstand bis zu 50 mm, abhängig vom Betätigungsmagnet und Ausführung berührungslos wirkend Schraubanschluss
Bestelldaten
Product type description | EX-BN 20-11RZ-3G/D
Article number (order number) | 101186630
EAN (European Article Number) | 4030661333724
eCl@ss number, version 12.0 | 27-27-43-02
eCl@ss number, version 11.0 | 27-27-01-05
eCl@ss number, version 9.0 | 27-27-01-05
ETIM number, version 7.0 | EC002544
ETIM number, version 6.0 | EC002544
Explosionsschutz
Explosion protection: regulations | EN IEC 60079-0 EN IEC 60079-15 EN 60079-31
Explosion protection zones | 2 22
Explosion protection category | 3G 3D
Explosion protection designation | EX II 3G Ex nC IIC T5 Gc X EX II 3D Ex tc IIIC T90°C Dc X
Manufacturer declaration | ATEX Zone 2 und 22
Allgemeine Daten
Working principle | magnetisch
Housing construction form | rechteckig
Housing material | Leichtmetall-Druckguss, lackiert
Active area | Metall
Gross weight | 330 g
Allgemeine Daten - Eigenschaften
bias magnet | Ja
Number of snap-in contacts | 2
Mechanische Daten
Actuating panels | seitlich
Active area | seitlich
Actuating element | Magnet
Mechanical life, minimum | 1.000.000.000 Operations
Impact energy, maximum | 4 J
Actuating speed, maximum | 18 m/s
Mechanische Daten - Schaltabstände gemäß EN IEC 60947-5-3
Switching distance Sn | 12 mm … 50 mm
Note (Switching distance Sn) | Schaltabstand bis zu 50 mm, abhängig vom Betätigungsmagnet und Ausführung
Repeat accuracy R | 0,3 mm
Mechanische Daten - Anschlusstechnik
Termination | Schraubanschluss M20 x 1.5
Cable cross-section of the cable glands, minimum | 6 mm
Cable cross-section of the cable glands, maximum | 10 mm
Mechanische Daten - Abmessungen
Length of sensor | 47 mm
Width of sensor | 104 mm
Height of sensor | 52 mm
Umgebungsbedingungen
Degree of protection | IP67
Ambient temperature | -15 ... +70 °C
Storage and transport temperature | -25 ... +70 °C
Resistance to vibrations | 10 … 55 Hz, Amplitude 1 mm
Restistance to shock | 30 g / 11 ms
Resistant to vibration | 50 g, sinusförmige Schwingung
Elektrische Daten
Switching voltage, maximum | 250 VAC
Switching voltage, maximum | 250 VDC
Switching current, maximum | 3 A
Switching capacity, maximum | 120 W
Switching capacity, maximum | 120 VA
Switching element | Raster, Öffner (NC) / Schließer (NO)
Bounce duration, minimum | 0,3 ms
Bounce duration, maximum | 0,6 ms
Elektrische Daten - Digitale Ausgänge
Design of control elements | Reedkontakt
Lieferumfang
Scope of delivery | Der Betätiger ist nicht im Lieferumfang enthalten. Ex-geprüfte Kabelverschraubung
Zubehör
Recommendation (actuator) | 2x BP 15/2 BP 20 BP 10 S 2x BP 10 S BP 34 S BP 20 S BP 31 S BP 11 S BP 21 S 2x BP 21 S BP 10 N 2x BP 10 N BP 15 N BP 34 N BP 20 N BP 31 N BP 11 N 2x BP 11 N 2x BP 12 S BP 21 N 2x BP 21 N BE 20 N(S) ST 24VDC BE 20 N(S) 48VDC BP 15/2
Hinweis
Note (General) | Die Öffner- oder Schließerfunktion ist abhängig von der Betätigungsrichtung, dem Betätigungsmagneten und der Polung des Betätigungsmagneten. Bei der Gegenüberstellung von Schalter und Betätigungsmagnet muss die Zuordnung der Farben übereinstimmen: rot (S) auf rot (S) und grün (N) auf grün (N).
Schmersal, Inc., 115 E Stevens Ave, Suite 208, Valhalla, NY 10595
Die genannten Daten und Angaben wurden sorgfältig geprüft. Abbildungen können vom Original abweichen. Weitere technische Daten finden Sie in der Betriebsanleitung. Technische Änderungen und Irrtümer vorbehalten.
Generiert am: 19.10.2024, 01:54