## Worksheet
KA-0804
für Sender Anschlussleitung 4-polig für SLC/SLG
Bestelldaten
Product type description | KA-0804
Article number (order number) | 101207741
EAN (European Article Number) | 4030661639178
eCl@ss number, version 12.0 | 27-06-03-11
eCl@ss number, version 11.0 | 27-06-03-11
eCl@ss number, version 9.0 | 27-06-03-11
ETIM number, version 7.0 | EC001855
ETIM number, version 6.0 | EC001855
Allgemeine Daten
Versions | gerade
Connector (electric) | Kupplung
Housing material | Kunststoff
Material of the nuts | Metall, CuZn, vernickelt
Colour of the housing | schwarz
Gross weight | 200 g
Allgemeine Daten - Eigenschaften
Number of poles | 4
Number of cable wires | 4
Mechanische Daten
Mechanical life, minimum | 100 Cycles
Mechanische Daten - Anschlusstechnik
Length of cable | 5 m
Termination | Schraubanschluss M20 x 1.5
Wire cross-section | 0,34 mm2
Material of the Cable mantle | PVC
Mechanische Daten - Abmessungen
Diameter of the ISO-thread | M12
Umgebungsbedingungen
Degree of protection | IP67
Ambient temperature (Cable) | -40 ... +80 °C
Ambient temperature (Connector) | -30 ... +90 °C
Umgebungsbedingungen - Isolationskennwerte
Degree of pollution | 3
Elektrische Daten
Rated operating voltage | 250 VAC
Contact load capacity | 4
Material of the contacts, electrical | Metall, CuZn, vergoldet
Kontaktbelegung
PIN 1 | braun
PIN 2 | weiß
PIN 3 | blau
PIN 4 | schwarz
Schmersal, Inc., 115 E Stevens Ave, Suite 208, Valhalla, NY 10595
Die genannten Daten und Angaben wurden sorgfältig geprüft. Abbildungen können vom Original abweichen. Weitere technische Daten finden Sie in der Betriebsanleitung. Technische Änderungen und Irrtümer vorbehalten.
Generiert am: 06.10.2024, 07:57