## Worksheet
NAS 311 ST1-AS
| Bedienteil aus Kunststoff NOT-HALT Station AS-Interface M12 Anschluss 85 mm x 85 mm x 97,8 mm | Integrierte AS-Interface Schnittstelle Entrastung durch Ziehbewegung Chemische Beständigkeit
Bestelldaten
Product type description | NAS 311 ST1-AS
Article number (order number) | 101173041
EAN (European Article Number) | 4030661448831
eCl@ss number, version 12.0 | 27-37-12-44
eCl@ss number, version 11.0 | 27-37-12-44
eCl@ss number, version 9.0 | 27-37-12-44
ETIM number, version 7.0 | EC002034
ETIM number, version 6.0 | EC002034
Zulassungen - Vorschriften
Certificates | TÜV ASi-SaW
Allgemeine Daten
Standards | EN IEC 62026-2 EN ISO 13849-1 EN ISO 13850 EN IEC 60947-5-1 EN IEC 61508
Housing material | Kunststoff
Gross weight | 330 g
Sicherheitsbetrachtung
Standards | EN IEC 61508
Performance Level, up to | e
Category | 4
PFH value | 1,40 x 10⁻⁸ /h
Note (PFH-value) | bis max. 5.000 Schaltzyklen/Jahr
Safety Integrity Level (SIL), suitable for applications in | 3
Mission time | 20 Year(s)
Mechanische Daten - Anschlusstechnik
Connector position | Unten
Termination | Einbaustecker M12, 4-polig, A-Codierung
Mechanische Daten - Abmessungen
Length of sensor | 97,8 mm
Width of sensor | 85 mm
Height of sensor | 85 mm
Umgebungsbedingungen
Degree of protection | IP65
Ambient temperature | -25 ... +60 °C
Storage and transport temperature | -25 ... +85 °C
Relative humidity, minimum | 30 %
Relative humidity, maximum | 95 %
Note (Relative humidity) | nicht kondensierend nicht vereisend
Elektrische Daten
Current consumption | 50 mA
Elektrische Daten - AS-Interface
Rated operating voltage | 26,5 ... 31,6 VDC (Verpolungsschutz)
Elektrische Daten - AS-Interface Spezifikation
AS-i Version | V 2.1
AS-i Profile | S-7.B.0.E
AS-i, IO-Code | 0x7
AS-i, ID-Code | 0xB
AS-i, ID-Code1 | 0xF
AS-i, ID-Code2 | 0xE
AS-i Input, Channel 1 | Datenbits DI 0/DI 1 = dynamische Codeübertragung
AS-i Input, Channel 2 | Datenbits DI 2/DI 3 = dynamische Codeübertragung
AS-i Outputs, DO 0 … DO 3 | Keine Funktion
AS-i Parameter bits, P0 ... P3 | Keine Funktion
AS-i Input module address | 0
Note (AS-i Input module address) | Voreingestellt auf Adresse 0, änderbar über AS-Interface Busmaster oder Handprogrammiergerät
Kontaktbelegung
PIN 1 | AS-i +
PIN 2 | n.c.
PIN 3 | AS-Interface -
PIN 4 | n.c.
Schmersal, Inc., 115 E Stevens Ave, Suite 208, Valhalla, NY 10595
Die genannten Daten und Angaben wurden sorgfältig geprüft. Abbildungen können vom Original abweichen. Weitere technische Daten finden Sie in der Betriebsanleitung. Technische Änderungen und Irrtümer vorbehalten.
Generiert am: 27.11.2024, 17:33