## Worksheet
IFL 15-30L-11TP-1766
Metallgehäuse DC 4-Leiter Lange Bauform Bauform M30
Bestelldaten
Product type description | IFL 15-30L-11TP-1766
Article number (order number) | 101127027
EAN (European Article Number) | 4030661278285
eCl@ss number, version 12.0 | 27-27-40-01
eCl@ss number, version 11.0 | 27-27-01-01
eCl@ss number, version 9.0 | 27-27-01-01
ETIM number, version 7.0 | EC002714
ETIM number, version 6.0 | EC002714
Zulassungen - Vorschriften
Certificates | CCC
Allgemeine Daten
Standards | DIN VDE 0660-208 EN IEC 60947-5-2
Housing construction form | Zylinder, Gewinde
Installation conditions (mechanical) | nicht bündig
Housing material | Messing
Housing coating material | vernickelt
Active area | Kunststoff
Material of the nuts | Messing
Gross weight | 180 g
Allgemeine Daten - Eigenschaften
Cable sleeve | Ja
Number of cable wires | 4
Mechanische Daten
Tightening torque of nuts, maximum | 30 Nm
Mechanische Daten - Schaltabstände gemäß EN IEC 60947-5-3
Nominal switching distance Sn | 15 mm
Mechanische Daten - Anschlusstechnik
Length of cable | 2 m
Termination | Kabel
Wire cross-section | 0,25 mm2
Material of the Cable mantle | Thermoflex
Mechanische Daten - Abmessungen
ISO thread of the sensor | M30
width across flats | 36 BK
Length of sensor | 100 mm
Umgebungsbedingungen
Degree of protection | IP67
Ambient temperature | +0 ... +110 °C
Protection class | 0
Elektrische Daten
Type of voltage range | DC
No-load supply current I0, typical | 5,5 mA
Rated operating voltage | 10 ... 60 VDC
Operating current | 200 mA
Switching element | Schließer (NO) und Öffner (NC) (antivalent)
Protection circuit integrated | Induktionsschutz Verpolungsschutz
Switching frequency, approx. | 50 Hz
Elektrische Daten - Digitale Ausgänge
Voltage drop Ud, maximum | 1 V
Current at Voltage drop Ud | 0,2 A
Design of control elements | p-schaltend
Hinweis
Note (General) | Statt der Muttern kann auch eine Klemmschelle geliefert werden.
Schmersal, Inc., 115 E Stevens Ave, Suite 208, Valhalla, NY 10595
Die genannten Daten und Angaben wurden sorgfältig geprüft. Abbildungen können vom Original abweichen. Weitere technische Daten finden Sie in der Betriebsanleitung. Technische Änderungen und Irrtümer vorbehalten.
Generiert am: 16.06.2024, 20:12