## Worksheet
IFL 4-250-01P
Kunststoffgehäuse DC 3-Leiter schutzisoliert Bauform 250
Bestelldaten
Product type description | IFL 4-250-01P
Article number (order number) | 101097008
EAN (European Article Number) | 4030661060224
eCl@ss number, version 12.0 | 27-27-40-01
eCl@ss number, version 11.0 | 27-27-01-01
eCl@ss number, version 9.0 | 27-27-01-01
ETIM number, version 7.0 | EC002714
ETIM number, version 6.0 | EC002714
Zulassungen - Vorschriften
Certificates | CCC
Allgemeine Daten
Standards | DIN VDE 0660-208 EN IEC 60947-5-2
Housing construction form | Quader
Installation conditions (mechanical) | nicht bündig
Housing material | Kunststoff
Active area | Kunststoff
Gross weight | 86 g
Allgemeine Daten - Eigenschaften
Integral system diagnostics, status | Ja
Cable sleeve | Nein
Number of cable wires | 3
Mechanische Daten - Schaltabstände
Nominal switching distance Sn | 4 mm
Note (switching distance) | Alle Angaben der Schaltabstände gemäß EN IEC 60947-5-2
Mechanische Daten - Anschlusstechnik
Length of cable | 2 m
Termination | Kabel
Number of cable wires | 3
Wire cross-section | 0,34 mm2
Material of the Cable mantle | PVC
Mechanische Daten - Abmessungen
Length of sensor | 12 mm
Width of sensor | 40 mm
Height of sensor | 25 mm
Umgebungsbedingungen
Degree of protection | IP67
Ambient temperature | -25 ... +70 °C
Resistance to vibrations | 10 … 55 Hz, Amplitude 1 mm
Restistance to shock | 30 g / 11 ms
Protection class | II
Elektrische Daten
Operating voltage | 10 ... 30 VDC
Type of voltage range | DC
No-load supply current I0, typical | 3 mA
Rated operating voltage | 10 ... 30 VDC
Operating current | 200 mA
Switching element | Öffner (NC)
Protection circuit integrated | Induktionsschutz Verpolungsschutz Überlastschutz Kurzschlussschutz
Switching frequency, approx. | 1.000 Hz
Elektrische Daten - Digitale Ausgänge
Voltage drop Ud, maximum | 1,2 V
Current at Voltage drop Ud | 0,2 A
Design of control elements | p-schaltend
Zustandsanzeige
Note (Integral System Diagnostics, status ) | gelbe LED
Lieferumfang
Scope of delivery of mounting material | mit 2 Schrauben M3x6 für rückseitige Befestigung
Hinweis
Note (General) | Es können beliebig viele Geräte nebeneinander montiert werden, ohne dass eine gegenseitige Beeinflussung auftritt.
Schmersal, Inc., 115 E Stevens Ave, Suite 208, Valhalla, NY 10595
Die genannten Daten und Angaben wurden sorgfältig geprüft. Abbildungen können vom Original abweichen. Weitere technische Daten finden Sie in der Betriebsanleitung. Technische Änderungen und Irrtümer vorbehalten.
Generiert am: 16.10.2025, 18:14