## Worksheet
ELE230
nicht für den Betrieb mit Glühlampe bzw. Glimmplame geeignet
Bestelldaten
Product type description | ELE230
Article number (order number) | 101006534
EAN (European Article Number) | 4250116201105
eCl@ss number, version 12.0 | 27-37-12-09
eCl@ss number, version 11.0 | 27-37-12-09
eCl@ss number, version 9.0 | 27-37-12-09
ETIM number, version 7.0 | EC000204
ETIM number, version 6.0 | EC000204
Zulassungen - Vorschriften
Certificates | cULus
Allgemeine Daten
Standards | EN IEC 60947-5-1 EN IEC 60947-1
Installation conditions (mechanical) | beliebig
Housing material | Kunststoff, glasfaserverstärkter Thermoplast, selbstverlöschend
Gross weight | 30 g
Mechanische Daten
Installation instructions | aufsteckbar
Tightening torque of the fixing screws, maximum | 1 Nm
Mounting flange position | 3
Mechanische Daten - Anschlusstechnik
Termination | Schraubanschluss M20 x 1.5
Cable section, minimum | 0,5 mm², starr 0,5 mm², flexibel
Cable section, maximum | 2,5 mm², starr 1,5 mm², flexibel
Mechanische Daten - Abmessungen
Length | 46 mm
Width | 10 mm
Depth | 60 mm
Umgebungsbedingungen
Degree of protection of clips or terminals | IP20
Ambient temperature | -25 ... +80 °C
Zustandsanzeige
Note (LED switching conditions display) | Versorgungsspannung UB: 230 VAC
Schmersal, Inc., 115 E Stevens Ave, Suite 208, Valhalla, NY 10595
Die genannten Daten und Angaben wurden sorgfältig geprüft. Abbildungen können vom Original abweichen. Weitere technische Daten finden Sie in der Betriebsanleitung. Technische Änderungen und Irrtümer vorbehalten.
Generiert am: 10.10.2025, 16:19