## Worksheet
BNS 33-02Z-2187 3,0M
| Kunststoffgehäuse verdeckter Einbau möglich unempfindlich gegen seitlichen Versatz 88 mm x 25 mm x 13 mm | hohe Lebensdauer kein mechanischer Verschleiß unempfindlich gegen Verschmutzung
Bestelldaten
Product type description | BNS 33-02Z-2187 3,0M
Article number (order number) | 101142030
EAN (European Article Number) | 4030661123813
eCl@ss number, version 12.0 | 27-27-44-01
eCl@ss number, version 11.0 | 27-27-24-02
eCl@ss number, version 9.0 | 27-27-24-02
ETIM number, version 7.0 | EC002544
ETIM number, version 6.0 | EC002544
Zulassungen - Vorschriften
Certificates | cULus
Allgemeine Daten
Standards | BG-GS-ET-14 EN IEC 60947-5-3
Coding level according to EN ISO 14119 | gering
Working principle | magnetisch
Installation conditions (mechanical) | nicht bündig
Housing material | Kunststoff, glasfaserverstärkter Thermoplast
Gross weight | 130 g
Allgemeine Daten - Eigenschaften
Coding | Ja
Prerequisite evaluation unit | Ja
Number of normally closed (NC) | 2
Sicherheitsbetrachtung
Vorschriften | EN ISO 13849-1
Mission time | 20 Year(s)
Mechanische Daten
Actuating element | Magnet
Direction of motion | Frontal zur aktiven Fläche
Mechanische Daten - Schaltabstände
Assured switching distance &quot;ON&quot; Sao | 5 mm 8 mm
Assured switching distance &quot;OFF&quot; Sar | 15 mm 18 mm
Note (switching distance) | Alle Angaben der Schaltabstände gemäß EN IEC 60947-5-3
Note (Repeat accuracy R) | Wiederholgenauigkeit R ≤ 0,1 x Sao
Mechanische Daten - Anschlusstechnik
Length of cable | 3 m
Termination | Leitung
Wire cross-section | 0,25 mm2
Wire cross-section | 23 AWG
Material of the Cable mantle | PVC
Mechanische Daten - Abmessungen
Length of sensor | 13 mm
Width of sensor | 88 mm
Height of sensor | 25 mm
Umgebungsbedingungen
Degree of protection | IP67
Ambient temperature | -25 ... +70 °C
Storage and transport temperature | -25 ... +70 °C
Resistance to vibrations | 10 … 55 Hz, Amplitude 1 mm
Restistance to shock | 30 g / 11 ms
Elektrische Daten
Switching current, maximum | 0,25 A
Switching capacity, maximum | 3 W
Switching element | 2 Öffner (NC)
Switching frequency, maximum | 5 Hz
Elektrische Daten - Digitale Ausgänge
Design of control elements | Sonstige, Reedkontakt
Lieferumfang
Scope of delivery | Der Betätiger ist nicht im Lieferumfang enthalten.
Zubehör
Recommendation (actuator) | BPS 33-2326 BPS 33
Hinweis
Note (General) | Darstellung der Kontaktsymbole bei geschlossener Schutzeinrichtung. Die Kontaktbelegungen bei den Ausführungen mit oder ohne LED sind identisch.
Schmersal, Inc., 115 E Stevens Ave, Suite 208, Valhalla, NY 10595
Die genannten Daten und Angaben wurden sorgfältig geprüft. Abbildungen können vom Original abweichen. Weitere technische Daten finden Sie in der Betriebsanleitung. Technische Änderungen und Irrtümer vorbehalten.
Generiert am: 18.05.2025, 18:04