## Worksheet
ZR 332-11Y-M20
| 1 Leitungseinführung M 20 x 1.5 Metallgehäuse große Auswahl an Betätigungselementen weitgehend öl- und benzinbeständig 40 mm x 76 mm x 40 mm Betätigungselemente um 4 x 90° umsetzbar | große Kontaktöffnungsweite große Wiederholgenauigkeit der Schaltpunkte vergoldete Massiv-Silberkontakte Magnetspeicher-Sprungsystem Kontaktsystem vom Sprungsystem getrennt, dadurch konstanter Schaltpunkt, unabhängig vom Kontaktabbrand Bauform nach EN 50041
Bestelldaten
Product type description | ZR 332-11Y-M20
Article number (order number) | 131150435
EAN (European Article Number) | 8905236107443
eCl@ss number, version 12.0 | 27-27-26-01
eCl@ss number, version 11.0 | 27-27-26-01
eCl@ss number, version 9.0 | 27-27-26-01
ETIM number, version 7.0 | EC000030
ETIM number, version 6.0 | EC000030
Zulassungen - Vorschriften
Certificates | CCC
Allgemeine Daten
Standards | BG-GS-ET-15 EN IEC 60947-5-1
Housing construction form | Normbauform
Actuator type to EN 50041 | C
Housing material | Metall, Aluminium-Druckguss
Housing coating material | lackiert
Gross weight | 234 g
Allgemeine Daten - Eigenschaften
Safety functions | Ja
Number of auxiliary contacts | 1
Number of safety contacts | 1
Sicherheitsbetrachtung
Vorschriften | EN ISO 13849-1
Mission time | 20 Year(s)
Sicherheitsbetrachtung - Sicherheitsausgänge
B10D Normally-closed contact (NC) | 20.000.000 Operations
Mechanische Daten
Actuating element | Rollendruckbolzen
Roller material | Messing (Me)
Mechanical life, minimum | 30.000.000 Operations
Actuating force | 31 N
Contact opening | > 2 x 1,25 mm (bei vollem Hub)
Actuating speed, minimum | 10 mm/min
Repeat accuracy of switching points | 0,02 mm
Mechanische Daten - Anschlusstechnik
Termination | Schraubanschluss M20 x 1.5
Cable section, minimum | 1,5 mm²
Cable section, maximum | 2,5 mm²
Note | Alle Angaben einschließlich Aderendhülsen.
Mechanische Daten - Steckverbinder Seite B
Connector typ | Kupplung
Mechanische Daten - Abmessungen
Length of sensor | 40 mm
Width of sensor | 40 mm
Height of sensor | 116,5 mm
Umgebungsbedingungen
Degree of protection | IP65 IP67
Ambient temperature | -30 ... +80 °C
Umgebungsbedingungen - Isolationskennwerte
Rated insulation voltage Ui | 500 V
Rated impulse withstand voltage Uimp | 4 kV
Elektrische Daten
Thermal test current | 6 A
Required rated short-circuit current | 1.000 A
Utilisation category AC-15 | 230 VAC
Utilisation category AC-15 | 2,5 A
Switching element | Schließer (NO), Öffner (NC)
Switching principle | Sprungschaltung
Bounce duration, maximum | 2,5 ms
Maximale Schalthäufigkeit | 3.000 /h
Switchover time, minimum | 1,5 ms
Material of the contacts, electrical | Silber, vergoldet (AgNi 15 + Au 0,3µm)
Schmersal, Inc., 115 E Stevens Ave, Suite 208, Valhalla, NY 10595
Die genannten Daten und Angaben wurden sorgfältig geprüft. Abbildungen können vom Original abweichen. Weitere technische Daten finden Sie in der Betriebsanleitung. Technische Änderungen und Irrtümer vorbehalten.
Generiert am: 25.05.2025, 01:21