## Worksheet
AZ/AZM201-B40-RTAG1P20
Bestelldaten
Product type description | AZ/AZM201-B40-RTAG1P20
Article number (order number) | 103016809
EAN (European Article Number) | 4030661509723
eCl@ss number, version 12.0 | 27-27-26-06
eCl@ss number, version 11.0 | 27-27-26-06
eCl@ss number, version 9.0 | 27-27-26-06
ETIM number, version 7.0 | EC001487
ETIM number, version 6.0 | EC001487
Zulassungen - Vorschriften
Note | Zertifizierung in Verbindung mit den Geräten AZ/AZM201
Allgemeine Daten
Housing material | Kunststoff, glasfaserverstärkter Thermoplast, selbstverlöschend
Material of the actuator | Zink-Druckguss
Material of the operators | Aluminium, kunststoffbeschichtet
Emergency exit material | Metall, kunststoffummantelt
Gross weight | 1.819 g
Allgemeine Daten - Eigenschaften
Emergency exit | Ja
Door detection sensor | Ja
Mechanische Daten
Grip | Türgriff
Mechanical life, minimum | 1.000.000 Operations
Door hinge | Rechts
Holding force FZh in accordance with EN ISO 14119 | 2.000 N
Holding force Fmax, maximum | 2.600 N
Actuator mounted | Außen
Mechanische Daten - Abmessungen
Length of the actuator | 94 mm
Width of the actuator | 230 mm
Height of the actuator | 115 mm
Length of the emergency exit | 60 mm
Width of the emergency exit | 115 mm
Height of the emergency exit | 115 mm
Schmersal, Inc., 115 E Stevens Ave, Suite 208, Valhalla, NY 10595
Die genannten Daten und Angaben wurden sorgfältig geprüft. Abbildungen können vom Original abweichen. Weitere technische Daten finden Sie in der Betriebsanleitung. Technische Änderungen und Irrtümer vorbehalten.
Generiert am: 22.02.2025, 07:11