## Worksheet
SLC440AS-ER-0490-30
| Auflösung 30 mm Reichweite 0,3 m … 10 m Sicherheitstyp 4 gemäß IEC 61496-1 Integrierte AS-Interface Schnittstelle | Schutzfeldhöhe 170 mm - 1770 mm Parametrierbare Ausblend-Funktionen Statusleuchte integriert
Bestelldaten
Product type description | SLC440AS-ER-0490-30
Article number (order number) | 103007459
EAN (European Article Number) | 4030661449494
eCl@ss number, version 12.0 | 27-27-27-04
eCl@ss number, version 11.0 | 27-27-27-04
eCl@ss number, version 9.0 | 27-27-27-04
ETIM number, version 7.0 | EC002549
ETIM number, version 6.0 | EC002549
Zulassungen - Vorschriften
Certificates | TÜV cULus ASi-SaW
Allgemeine Daten
Standards | CLC/TS 61496-2 EN 50295 EN IEC 62061 EN ISO 13849-1 EN IEC 61496-1
Working principle | optoelektronisch
Housing material | Aluminium
Reaction time, maximum | 13 ms
Gross weight | 1.030 g
Allgemeine Daten - Eigenschaften
Safety functions | Ja
Blanking function | Ja
7-segment display | Ja
Integral system diagnostics, status | Ja
Number of beams | 24
Sicherheitsbetrachtung
Vorschriften | EN IEC 62061
Performance Level, up to | e
Category | 4
PFH value | 5,17 x 10⁻⁹ /h
Safety Integrity Level (SIL), suitable for applications in | 3
Mission time | 20 Year(s)
Safety type in accordance with IEC 61496-1 | 4
Mechanische Daten
Detection ability for test bodies at v = 1.6 m/s | 30 mm
Height of the protection field | 490 mm
Range, protection field, minimum | 0,3 m
Range, protection field, maximum | 10 m
Wave length of the laserdiode | 880 nm
Mechanische Daten - Anschlusstechnik
Termination | Steckverbinder
Terminal connector, Recipient | Einbaustecker M12, 5-polig
Terminal, Connector, Transmitter | Einbaustecker M12, 4-polig
Mechanische Daten - Abmessungen
Height of Receiver | 623 mm
Length of sensor | 33 mm
Width of sensor | 27,8 mm
Height of the Sensor (Transmitter) | 603 mm
Umgebungsbedingungen
Degree of protection | IP67
Ambient temperature | -10 ... +50 °C
Storage and transport temperature | -25 ... +70 °C
Resistance to vibrations | 10 … 55 Hz, Amplitude 0,35 mm
Restistance to shock | 10 g / 16 ms
Protection class | III
Umgebungsbedingungen - Isolationskennwerte
Rated insulation voltage Ui | 32 VDC
Rated impulse withstand voltage Uimp | 0,8 kV
Overvoltage category | III
Degree of pollution | 2
Elektrische Daten - AS-Interface
Rated operating voltage | 18 ... 31,6 VDC (Verpolungsschutz)
AS-i Current consumption, maximum | 50 mA
Elektrische Daten - AS-Interface Spezifikation
AS-i Specification | Safety-Slave
AS-i Version | V 3.0
AS-i Profile | S-0.B.F.E
AS-i Input, Channel 1 | Datenbits DI 0/DI 1 = dynamische Codeübertragung
AS-i Input, Channel 2 | Datenbits DI 2/DI 3 = dynamische Codeübertragung
AS-i Outputs, DO 0 … DO 3 | Keine Funktion
AS-i Parameter bits, P0 | Keine Funktion
AS-i Parameter bits, P1 | Strahlqualität niedrig
AS-i Parameter bits, P2 | Keine Funktion
AS-i Parameter bits, P3 | Gerätefehler (FID)
Note (AS-i Parameter bits) | Parameterausgänge sind auf „1111“ (0xF) einzustellen FID: Peripheriefehler
AS-i Input module address | 0
Note (AS-i Input module address) | Voreingestellt auf Adresse 0, änderbar über AS-Interface Busmaster oder Handprogrammiergerät
Elektrische Daten - Hilfsspannung (Aux)
Operating voltage | 24 VDC -15 % / +10 % (stabilisiertes PELV-Netzteil)
Power consumption, Receiver | 150 mA
Power consumption, Transmitter | 75 mA
Rated operating voltage | 24 VDC
Fuse rating | 4 A
Zustandsanzeige
Note (LED switching conditions display) | (1) grün/rote LED (AS-i Duo LED): Versorgungsspannung / Kommunikationsfehler / Slaveadresse = 0 / Peripheriefehler erkannt
Hinweis
Note voltage AUX DC | stabilisiertes PELV-Netzteil
Schmersal, Inc., 115 E Stevens Ave, Suite 208, Valhalla, NY 10595
Die genannten Daten und Angaben wurden sorgfältig geprüft. Abbildungen können vom Original abweichen. Weitere technische Daten finden Sie in der Betriebsanleitung. Technische Änderungen und Irrtümer vorbehalten.
Generiert am: 21.02.2025, 11:15