## Worksheet
SD-2V-F-SK SD-VERTEILER 2-FACH
für Feldebene Verteiler für 2 Geräte, mit Schraubklemmen die Verteilerklemmen befinden sich in einem geschlossenen Gehäuse schutzisoliert 4 Leitungseinführungen M20
Bestelldaten
Product type description | SD-2V-F-SK SD-VERTEILER 2-FACH
Article number (order number) | 101189194
EAN (European Article Number) | 4030661352572
eCl@ss number, version 12.0 | 27-23-02-06
eCl@ss number, version 11.0 | 27-23-02-06
eCl@ss number, version 9.0 | 27-23-02-08
ETIM number, version 7.0 | EC001099
ETIM number, version 6.0 | EC001099
Allgemeine Daten
Housing material | Kunststoff, Thermoplast, selbstverlöschend
Gross weight | 408 g
Mechanische Daten - Anschlusstechnik
Cable section, minimum | 0,25 mm²
Cable section, maximum | 2,5 mm²
Note | Alle Angaben einschließlich Aderendhülsen.
Terminal (mechanical) | Schraubanschluss
Mechanische Daten - Abmessungen
Width | 160 mm
Height | 106,5 mm
Depth | 57 mm
Umgebungsbedingungen
Degree of protection | IP65
Ambient temperature | -25 ... +70 °C
Storage and transport temperature | -25 ... +85 °C
Relative humidity, minimum | 30 %
Relative humidity, maximum | 95 %
Note (Relative humidity) | nicht kondensierend
Protection class | II
Umgebungsbedingungen - Isolationskennwerte
Rated insulation voltage Ui | 32 VDC
Rated impulse withstand voltage Uimp | 0,8 kV
Overvoltage category | III
Degree of pollution | 3
Elektrische Daten
Operating voltage | 24 VDC -15 % / +10 % (stabilisiertes PELV-Netzteil)
Rated operating voltage | 24 VDC
Operating current | 16.000 mA
Electrical fuse rating, maximum | 16 A
Hinweis
Note (General) | Je SD-Verteiler können 2 (optional 3) Geräte angeschlossen werden.
Schmersal, Inc., 115 E Stevens Ave, Suite 208, Valhalla, NY 10595
Die genannten Daten und Angaben wurden sorgfältig geprüft. Abbildungen können vom Original abweichen. Weitere technische Daten finden Sie in der Betriebsanleitung. Technische Änderungen und Irrtümer vorbehalten.
Generiert am: 27.06.2025, 23:30