## Worksheet
CST 34-S-2
Betätiger mit Doppelspule für erhöhten Versatz Betätiger können den Sicherheits-Sensor seitlich und von vorn anfahren
Bestelldaten
Product type description | CST 34-S-2
Article number (order number) | 101196101
EAN (European Article Number) | 4030661363882
eCl@ss number, version 12.0 | 27-27-26-06
eCl@ss number, version 11.0 | 27-27-24-04
eCl@ss number, version 9.0 | 27-27-24-04
ETIM number, version 7.0 | EC001487
ETIM number, version 6.0 | EC001487
Note (Ordering data) | Hinweis: Sensor und Betätiger müssen getrennt bestellt werden.
Allgemeine Daten
Material of the actuator | Kunststoff
Gross weight | 50 g
Mechanische Daten
Active area | seitlich vorne
Mechanische Daten - Abmessungen
Length of the actuator | 35 mm
Width of the actuator | 102 mm
Height of the actuator | 27 mm
Schmersal, Inc., 115 E Stevens Ave, Suite 208, Valhalla, NY 10595
Die genannten Daten und Angaben wurden sorgfältig geprüft. Abbildungen können vom Original abweichen. Weitere technische Daten finden Sie in der Betriebsanleitung. Technische Änderungen und Irrtümer vorbehalten.
Generiert am: 05.06.2025, 09:07