## Worksheet
AES 1102 24 VDC
Überwachung von magnetischen Sicherheits-Sensoren der Reihe BNS 1 Sicherheitskontakt, STOP 0
Bestelldaten
Product type description | AES 1102 24 VDC
Article number (order number) | 101128981
EAN (European Article Number) | 4030661059242
eCl@ss number, version 12.0 | 27-37-18-19
eCl@ss number, version 11.0 | 27-37-18-19
eCl@ss number, version 9.0 | 27-37-18-19
ETIM number, version 7.0 | EC001449
ETIM number, version 6.0 | EC001449
Zulassungen - Vorschriften
Certificates | cULus
Allgemeine Daten
Standards | BG-GS-ET-14 BG-GS-ET-20 EN IEC 62061 EN ISO 13849-1 EN IEC 60947-5-1 EN IEC 60947-5-3 EN IEC 60947-5-5 EN IEC 60204-1 EN IEC 60947-1
Climatic stress | EN 60068-2-3 BG-GS-ET-14
Housing material | Kunststoff, glasfaserverstärkter Thermoplast, belüftet
Gross weight | 120 g
Allgemeine Daten - Eigenschaften
Wire breakage detection | Ja
Automatic reset function | Ja
Reset after disconnection of supply voltage | Ja
Integral system diagnostics, status | Ja
Number of LEDs | 1
Number of normally closed (NC) | 4
Number of normally open (NO) | 2
Number of safety contacts | 1
Sicherheitsbetrachtung
Vorschriften | EN ISO 13849-1 EN IEC 61508
Stop-Category | 0
Sicherheitsbetrachtung - Relaisausgänge
Performance Level, up to | c
Category | 1
PFH value | 1,14 x 10⁻⁶ /h
Notice | bis max. 50.000 Schaltzyklen/Jahr und bei max. 80% Kontaktlast
Safety Integrity Level (SIL), suitable for applications in | 1
Mission time | 20 Year(s)
Mechanische Daten
Mechanical life, minimum | 3.000.000 Operations
Mounting | Schnellbefestigung für Normschiene nach DIN EN 60715
Mechanische Daten - Anschlusstechnik
Terminal designations | IEC/EN 60947-1
Termination | starr oder flexibel Schraubanschluss M20 x 1.5
Cable section, maximum | 2,5 mm²
Tightening torque of Clips | 0,6 Nm
Mechanische Daten - Abmessungen
Width | 22,5 mm
Height | 75 mm
Depth | 110 mm
Umgebungsbedingungen
Degree of protection of the enclosure | IP40
Degree of protection of the mounting space | IP54
Degree of protection of clips or terminals | IP20
Ambient temperature | +0 ... +55 °C
Storage and transport temperature | -25 ... +70 °C
Resistance to vibrations | 10 ... 55 Hz, Amplitude 0,35 mm, ± 15 %
Restistance to shock | 30 g / 11 ms
Umgebungsbedingungen - Isolationskennwerte
Rated impulse withstand voltage Uimp | 4 kV
Overvoltage category | III
Degree of pollution | 2
Elektrische Daten
Frequency range | 50 Hz 60 Hz
Operating voltage | 24 VDC -15 % / +15 %
Thermal test current | 4 A
Rated operating voltage | 24 VDC
Rated AC voltage for controls at DC minimum | 20,4 VDC
Rated control voltage at DC, maximum | 27,6 VDC
Electrical power consumption | 2,4 W
Contact resistance, maximum | 0,1 Ω
Note (Contact resistance) | in Neuzustand
Drop-out delay in case of power failure, typically | 80 ms
Drop-out delay in case of emergency, typically | 20 ms
Pull-in delay at automatic start, maximum, typically | 100 ms
Pull-in delay at RESET, typically | 20 ms
Material of the contacts, electrical | AgCdO
Elektrische Daten - Sichere Relaisausgänge
Voltage, Utilisation category AC-15 | 250 VAC
Current, Utilisation category AC-15 | 1,5 A
Voltage, Utilisation category DC-13 | 24 VDC
Current, Utilisation category DC-13 | 1 A
Switching capacity, minimum | 10 VDC
Switching capacity, minimum | 10 mA
Switching capacity, maximum | 250 VAC
Switching capacity, maximum | 8 A
Elektrische Daten - Digitale Eingänge
Conduction resistance, maximum | 40 Ω
Elektrische Daten - Digitale Ausgänge
Voltage, Utilisation category DC-12 | 24 VDC
Current, Utilisation category DC-12 | 0,1 A
Elektrische Daten - Relaisausgänge (Hilfskontakte)
Switching capacity, maximum | 24 VDC
Switching capacity, maximum | 2 A
Elektrische Daten - Elektromagnetische Verträglichkeit (EMV)
EMC rating | EMV-Richtlinie
Zustandsanzeige
Indicated operating states | Freigabe
Sonstige Daten
Note (applications) | Sicherheits-Sensor Schutzeinrichtung
Hinweis
Note (General) | Induktive Verbraucher (Schütze, Relais etc.) sind durch eine geeignete Beschaltung zu entstören.
Schaltungsbeispiel
Note (Wiring diagram) | Zur Absicherung von einer oder mehreren Schutzeinrichtungen bis zu PL c und Kategorie 1 Überwachung mehrerer Schutzeinrichtungen mit magnetischen Sicherheits-Sensoren der Reihe BNS Das Schaltungsbeispiel ist bei geschlossenen Schutzeinrichtungen und im spannungslosen Zustand dargestellt.
Schmersal, Inc., 115 E Stevens Ave, Suite 208, Valhalla, NY 10595
Die genannten Daten und Angaben wurden sorgfältig geprüft. Abbildungen können vom Original abweichen. Weitere technische Daten finden Sie in der Betriebsanleitung. Technische Änderungen und Irrtümer vorbehalten.
Generiert am: 20.05.2025, 19:47