## Worksheet
SD-Y-POWER VA
Zubehör für die Reihenschaltung mit serieller Diagnose
Bestelldaten
Product type description | SD-Y-POWER VA
Article number (order number) | 103009362
EAN (European Article Number) | 4030661469423
eCl@ss number, version 12.0 | 27-44-01-06
eCl@ss number, version 11.0 | 27-44-01-06
eCl@ss number, version 9.0 | 27-44-01-06
ETIM number, version 7.0 | EC002925
ETIM number, version 6.0 | EC002925
Zulassungen - Vorschriften
Certificates | cULus
Allgemeine Daten
Versions | Y-Adapter
Connector (electric) | 1 x Stecker, 4-polig 1 x Stecker, 8-polig 1 x Kupplung, 8-polig
Gross weight | 48 g
Mechanische Daten - Abmessungen
Length | 54,5 mm
Width | 38 mm
Height | 20 mm
Diameter of the ISO-thread | M12
Umgebungsbedingungen
Ambient temperature | -25 ... +75 °C
Elektrische Daten
Rated operating voltage | 30 VDC
Operating current | 4.000 mA
Zubehör
Recommendation (product combination) | Sicherheitszuhaltung und Sensoren
Schmersal, Inc., 115 E Stevens Ave, Suite 208, Valhalla, NY 10595
Die genannten Daten und Angaben wurden sorgfältig geprüft. Abbildungen können vom Original abweichen. Weitere technische Daten finden Sie in der Betriebsanleitung. Technische Änderungen und Irrtümer vorbehalten.
Generiert am: 26.06.2025, 15:35