## Worksheet
SLC445-ER-0810-30-01
| Multifunktional Muting Taktbetrieb Doppelte Quittierung Multiscan Sicherheitstyp 4 gemäß IEC 61496-1 | Aktive Einrichthilfe integriert Ausblendung: fest/beweglich Status und Diagnose via 7 Segment Anzeige integrierte Schützkontrolle Anwenderfreundliche Parametrierung ohne Hilfsmittel
Bestelldaten
Product type description | SLC445-ER-0810-30-01
Article number (order number) | 103005411
EAN (European Article Number) | 4030661436258
eCl@ss number, version 12.0 | 27-27-27-04
eCl@ss number, version 11.0 | 27-27-27-04
eCl@ss number, version 9.0 | 27-27-27-04
ETIM number, version 7.0 | EC002549
ETIM number, version 6.0 | EC002549
Zulassungen - Vorschriften
Certificates | TÜV cULus
Allgemeine Daten
Standards | CLC/TS 61496-2 EN IEC 61496-1
Note (Software Version) | ab 2024 Version 1.0
Housing material | Aluminium
Reaction time, maximum | 10 ms
Gross weight | 1.580 g
Radiation emission level to EN 12198-1 | Kategorie 0
Risk group classification of lamp systems to EN 62471 | Freie Gruppe
Allgemeine Daten - Eigenschaften
Muting function | Ja
Override | Ja
Clock control possible | Ja
Restart interlock (manual reset) | Ja
Contactor control integrated | Ja
Beam coding available | Ja
Blanking function | Ja
7-segment display | Ja
Integral system diagnostics, status | Ja
Integral system diagnostics | Ja
Reduced resolution | Ja
Number of fail-safe digital outputs | 2
Number of beams | 40
Sicherheitsbetrachtung
Vorschriften | EN ISO 13849-1 EN IEC 62061
Performance Level, up to | e
Category | 4
PFH value | 5,14 x 10⁻⁹ /h
Safety Integrity Level (SIL), suitable for applications in | 3
Mission time | 20 Year(s)
Safety type in accordance with IEC 61496-1 | 4
Mechanische Daten
Detection ability for test bodies at v = 1.6 m/s | 30 mm
Height of the protection field | 810 mm
Range, protection field, minimum | 0,3 m
Range, protection field, maximum | 10 m
Note | Reduzierung der Reichweite um 10 % bei einer Umgebungstemperatur von -25°C
Wave length of the laserdiode | 880 nm
Mechanische Daten - Anschlusstechnik
Termination | Steckverbinder
Terminal connector, Recipient | Einbaustecker M12, 12-polig
Terminal, Connector, Transmitter | Einbaustecker M12, 4-polig
Length of the connectable cable, maximum | 100 m
Terminal (mechanical) | mit Metallgewinde
Mechanische Daten - Abmessungen
Length of sensor | 33 mm
Width of sensor | 27,8 mm
Height of the Sensor (Receiver) | 901 mm
Height of the Sensor (Transmitter) | 891 mm
Umgebungsbedingungen
Degree of protection | IP67
Ambient temperature | -25 ... +50 °C
Storage and transport temperature | -25 ... +70 °C
Resistance to vibrations | 10 … 55 Hz
Restistance to shock | 10 g, 16 ms, nach EN 60028-2-29
Protection class | III
Elektrische Daten
Operating voltage | 24 VDC -10 % / +10 % ((PELV) Netzgerät Imax 2,0 A, gemäß EN 60204 (Netzausfall ≤ 20 ms))
Rated operating voltage | 24 VDC
Rated operating current, Emitter | 200 mA
Rated operating current, Receiver | 700 mA
Elektrische Daten - Steuereingänge
Switching thresholds | 11 … 30 V (HIGH) 0 … 2 V (LOW)
Elektrische Daten - Spannungsversorgung externer Geräte
Designation, Power supply | ML
Rated operating voltage | 24 VDC
Rated operating current | 250 mA
Elektrische Daten - Steuereingänge
Designation, Control inputs | S1, S2, MSG 1 und MSG 2
Current consumption | 3 … 10 mA (HIGH) 0 … 2 mA (LOW)
Actuation time for manual start | 50 … 1500 ms
Note | Signalübernahme mit fallender Flanke
Elektrische Daten - Steuereingänge EDM
Designation, Contactor controls EDM (Feedback circuits) | D_IN
Switching thresholds | 11 … 30 V (HIGH) 0 … 2 V (LOW)
Current consumption | 3 … 10 mA (HIGH) 0 … 2 mA (LOW)
Reaction time of the external devices, maximum | 500 ms
Elektrische Daten - Sichere digitale Ausgänge
Designation, Safety outputs | OSSD 1 und OSSD 2
Output current, (fail-safe output), maximum | 0,25 A
Design of control elements | OSSD, kurzschlussfest, p-schaltend
Leakage current Ir, maximum | 1 mA
Test pulse interval, typical | 750 ms
Test pulse duration, maximum | 0,1 ms
Classification ZVEI CB24I, Source | C3
Classification ZVEI CB24I, Sink | C1 C2 C3
Load capacity, maximum | 2,2 µF
Load inductance, maximum | 2 H
Note | Lastinduktivität erzeugt beim Abschalten eine induzierte Spannung, welche nachgeschaltete Bauelemente gefährden (Funkenlöschglied).
Switching voltage | 15 … 26,4 V (HIGH) 0 … 2 V (LOW)
Note | Gemäß EN 61131-2
Note | Im Fehlerfall fließt maximal der Leckstrom in der OSSD Leitung. Das nachgeschaltete Steuerelement muss diesen Zustand als LOW erkennen. Eine sichere SPS muss diesen Zustand erkennen.
Conduction resistance, maximum | 2,5 Ω
Zustandsanzeige - LED 01
LED status | OSSD EIN, OSSD AUS, Wiederanlauf, Signalempfang, Ausblendung, Information
LED position | Empfänger
Zustandsanzeige - LED 02
LED status | Senden und Status
LED position | Sender
Sonstige Daten
Note (applications) | Automatikbetrieb, Wiederanlaufsperre, doppelte Quittierung, Schützkontrolle, Ausblendung von Objekten (ortsunveränderlich und ortsveränderlich), alternative Strahlkodierung, Muting, Takt, Mehrfachabtastung
Kontaktbelegung
Connection | Empfänger
PIN 1 | 24 VDC Spannungsversorgung
PIN 2 | 0 VDC Spannungsversorgung
PIN 3 | Freigabe S1 Eingang Freigabe S1
PIN 4 | OSSD 1 Sicherheitsausgang 1
PIN 5 | D_OUT Betriebsart
PIN 6 | OSSD 2 Sicherheitsausgang 2
PIN 7 | Mutingbetrieb: ML Muting-LeuchteTaktbetrieb: nicht belegt
PIN 8 | Freigabe S2 Eingang Freigabe S2
PIN 9 | Mutingbetrieb: D_IN Eingang EDM, Bandstopp, Muting EnableTaktbetrieb: D_IN Eingang EDM
PIN 10 | Mutingbetrieb: MSG 2 Schalteingang Muting-Sensor-Gruppe MSG 2Taktbetrieb: MK2 Maschinenkontakt 2
PIN 11 | Nicht belegt
PIN 12 | Mutingbetrieb: MSG 1 Schalteingang Muting-Sensor-Gruppe MSG 1Taktbetrieb: MK1 Maschinenkontakt 1
Connection | Sender
PIN 1 | 24 VDC Spannungsversorgung
PIN 2 | COD1 Kodierung 1
PIN 3 | 0 VDC Spannungsversorgung
PIN 4 | COD2 Kodierung 2
Lieferumfang
Scope of delivery | Sender + Empfänger, Befestigungsset
Zubehör
Recommended safety switchgear | SRB-E 301
Schmersal, Inc., 115 E Stevens Ave, Suite 208, Valhalla, NY 10595
Die genannten Daten und Angaben wurden sorgfältig geprüft. Abbildungen können vom Original abweichen. Weitere technische Daten finden Sie in der Betriebsanleitung. Technische Änderungen und Irrtümer vorbehalten.
Generiert am: 21.05.2025, 10:34