## Worksheet
AZM 415-STS30-01
Türgriff rastend geeignet für alle Schutzeinrichtungen einsetzbar in Verbindung mit EX-AZM 415
Bestelldaten
Product type description | AZM 415-STS30-01
Article number (order number) | 101175493
EAN (European Article Number) | 4030661305448
eCl@ss number, version 12.0 | 27-27-26-06
eCl@ss number, version 11.0 | 27-27-26-06
eCl@ss number, version 9.0 | 27-27-26-06
ETIM number, version 7.0 | EC001487
ETIM number, version 6.0 | EC001487
Allgemeine Daten
Gross weight | 1.735 g
Allgemeine Daten - Eigenschaften
Emergency handle | Ja
Mechanische Daten
Door hinge | Rechts
Shearing force | 30.000 N
Actuator mounted | Innen
Lieferumfang
Scope of delivery | Mit Panikgriff
Note (scope of delivery, number and type) | (grau markierte Teile in der Maßzeichnung)
Scope of delivery of mounting material | Montageplatte für Sicherheitsschalter
Hinweis
Note (General) | Beim Betätiger-Anbau innen benötigen Sie zur Befestigung des Türgriffs an einem Profil die Montageplatte MP TG-01 (101174965). Bei Verwendung von Türgriffsystemen mit Panikgriff ist die Verwendung einer Sicherheitszuhaltung mit Fluchtentriegelung in jedem Fall erforderlich.
Hinweis - Maßzeichnung
Note | Die Maßzeichnungen sind immer in Blickrichtung auf den Schalter dargestellt.
Schmersal, Inc., 115 E Stevens Ave, Suite 208, Valhalla, NY 10595
Die genannten Daten und Angaben wurden sorgfältig geprüft. Abbildungen können vom Original abweichen. Weitere technische Daten finden Sie in der Betriebsanleitung. Technische Änderungen und Irrtümer vorbehalten.
Generiert am: 28.06.2025, 02:38