## Worksheet
IFL 5-18-01A
Metallgehäuse AC/DC 2-Leiter (Allstrom) Bauform M 18 x 1
Bestelldaten
Product type description | IFL 5-18-01A
Article number (order number) | 101141569
EAN (European Article Number) | 4030661122649
eCl@ss number, version 12.0 | 27-27-40-01
eCl@ss number, version 11.0 | 27-27-01-01
eCl@ss number, version 9.0 | 27-27-01-01
ETIM number, version 7.0 | EC002714
ETIM number, version 6.0 | EC002714
Zulassungen - Vorschriften
Certificates | CCC
Allgemeine Daten
Standards | DIN VDE 0660-208 EN IEC 60947-5-2
Housing construction form | Zylinder, Gewinde
Installation conditions (mechanical) | bündig
Housing material | Messing
Housing coating material | vernickelt
Active area | Kunststoff
Material of the nuts | Messing
Gross weight | 124 g
Allgemeine Daten - Eigenschaften
Integral system diagnostics, status | Ja
Number of cable wires | 2
Mechanische Daten
Tightening torque of nuts, maximum | 18 Nm
Mechanische Daten - Schaltabstände gemäß EN IEC 60947-5-3
Nominal switching distance Sn | 5 mm
Mechanische Daten - Anschlusstechnik
Length of cable | 2 m
Termination | Kabel H03VV-F
Wire cross-section | 0,5 mm2
Material of the Cable mantle | PVC
Mechanische Daten - Abmessungen
ISO thread of the sensor | M18
width across flats | 24 BK
Length of sensor | 76 mm
Umgebungsbedingungen
Degree of protection | IP67
Ambient temperature | -25 ... +70 °C
Protection class | 0
Elektrische Daten
Type of voltage range | AC
No-load supply current I0, typical | 0,5 mA
Rated operating voltage | 15 ... 250 VAC
Operating current | 300 mA
Switching element | Öffner (NC)
Protection circuit integrated | Induktionsschutz Verpolungsschutz
Switching frequency, approx. | 15 Hz
Elektrische Daten - Digitale Ausgänge
Voltage drop Ud, maximum | 4 V
Current at Voltage drop Ud | 0,3 A
Design of control elements | Zweidraht
Zustandsanzeige
Note (Integral System Diagnostics, status ) | gelbe LED
Hinweis
Note (General) | Statt der Muttern kann auch eine Klemmschelle geliefert werden.
Schmersal, Inc., 115 E Stevens Ave, Suite 208, Valhalla, NY 10595
Die genannten Daten und Angaben wurden sorgfältig geprüft. Abbildungen können vom Original abweichen. Weitere technische Daten finden Sie in der Betriebsanleitung. Technische Änderungen und Irrtümer vorbehalten.
Generiert am: 24.05.2024, 12:38