## Worksheet
IFL 15-300L-10TP
Kunststoffgehäuse DC 3-Leiter Lange Bauform Bauform M30
Bestelldaten
Product type description | IFL 15-300L-10TP
Article number (order number) | 101126977
EAN (European Article Number) | 4030661050676
eCl@ss number, version 12.0 | 27-27-40-01
eCl@ss number, version 11.0 | 27-27-01-01
eCl@ss number, version 9.0 | 27-27-01-01
ETIM number, version 7.0 | EC002714
ETIM number, version 6.0 | EC002714
Zulassungen - Vorschriften
Certificates | CCC
Allgemeine Daten
Standards | DIN VDE 0660-208 EN IEC 60947-5-2
Housing construction form | Zylinder, Gewinde
Installation conditions (mechanical) | nicht bündig
Housing material | Kunststoff
Active area | Kunststoff
Material of the nuts | Kunststoff
Material of the washer | Perbunan®
Gross weight | 125 g
Allgemeine Daten - Eigenschaften
Integral system diagnostics, status | Ja
Cable sleeve | Ja
Number of cable wires | 3
Mechanische Daten
Tightening torque of nuts, maximum | 4 Nm
Mechanische Daten - Schaltabstände gemäß EN IEC 60947-5-3
Nominal switching distance Sn | 15 mm
Mechanische Daten - Anschlusstechnik
Length of cable | 2 m
Termination | Kabel
Wire cross-section | 0,34 mm2
Material of the Cable mantle | PVC
Mechanische Daten - Abmessungen
ISO thread of the sensor | M30
width across flats | 36 BK
Length of sensor | 100 mm
Umgebungsbedingungen
Degree of protection | IP67
Ambient temperature | -25 ... +70 °C
Resistance to vibrations | 10 … 55 Hz, Amplitude 1 mm
Restistance to shock | 30 g / 11 ms
Protection class | 0
Elektrische Daten
Type of voltage range | DC
No-load supply current I0, typical | 3 mA
Rated operating voltage | 10 ... 30 VDC
Operating current | 200 mA
Switching element | Schließer (NO)
Protection circuit integrated | Induktionsschutz Verpolungsschutz Überlastschutz Kurzschlussschutz
Switching frequency, approx. | 100 Hz
Elektrische Daten - Digitale Ausgänge
Voltage drop Ud, maximum | 1,2 V
Current at Voltage drop Ud | 0,2 A
Design of control elements | p-schaltend
Zustandsanzeige
Note (Integral System Diagnostics, status ) | gelbe LED
Hinweis
Note (General) | Statt der Muttern kann auch eine Klemmschelle geliefert werden.
Schmersal, Inc., 115 E Stevens Ave, Suite 208, Valhalla, NY 10595
Die genannten Daten und Angaben wurden sorgfältig geprüft. Abbildungen können vom Original abweichen. Weitere technische Daten finden Sie in der Betriebsanleitung. Technische Änderungen und Irrtümer vorbehalten.
Generiert am: 18.02.2025, 15:35