## Worksheet
AV21LHX30U-GB215
Linksausführung Kunststoffgehäuse ohne Fehlschließsicherung für 1-flügelige Türen für Aufzugsanlagen ohne Personenbeförderung Hilfsentriegelung durch Dreikantschlüssel M5
Bestelldaten
Product type description | AV21LHX30U-GB215
Article number (order number) | 103028213
EAN (European Article Number) | 4030661524436
eCl@ss number, version 12.0 | 27-27-26-03
eCl@ss number, version 11.0 | 27-27-26-03
eCl@ss number, version 9.0 | 27-27-26-03
ETIM number, version 7.0 | EC002593
ETIM number, version 6.0 | EC002593
Zulassungen - Vorschriften
Certificates | TÜV CCC
Allgemeine Daten
Standards | EN 81-20 EN 81-50
Housing material | Kunststoff, glasfaserverstärkter Thermoplast, selbstverlöschend
Material of the latching bolt | Messing
Allgemeine Daten - Eigenschaften
Manual release | Ja
With fail-safe locking system (Y/N) | Nein
Safety functions | Ja
Number of auxiliary contacts | 1
Number of door leafs | 1
Number of safety contacts | 1
Mechanische Daten
Actuating element | Zuglasche
Orientation / Alignment | Linksausführung
Mounting | rückseitige Befestigungslöcher
Mechanische Daten - Anschlusstechnik
Cable entry | ohne Kabelverschraubung
Mechanische Daten - Abmessungen
Width | 165 mm
Height | 80 mm
Depth | 37,5 mm
Diameter of the latching bolt | 18 mm
X-dimension of the latching bolt | 30 mm
Note (X-dimension of the latching bolt) | Die gesamte Riegelbolzenlänge ergibt sich aus der vorgeschriebenen Eintauchtiefe des Riegelbolzens in das Türblatt von 21 mm und dem X-Maß. Mit dem X-Maß bezeichnet man den Abstand zwischen der Gehäuseunterseite der Türverriegelung und der Türoberkante.
Latching bolt bevelling, bottom | 45 °
Umgebungsbedingungen
Degree of protection | IP54
Ambient temperature | -15 ... +70 °C
Umgebungsbedingungen - Isolationskennwerte
Rated insulation voltage Ui | 500 VAC
Rated impulse withstand voltage Uimp | 6 kV
Elektrische Daten
Thermal test current | 10 A
Utilisation category AC-15 | 230 VAC
Utilisation category AC-15 | 2 A
Utilisation category DC-13 | 200 VDC
Utilisation category DC-13 | 2 A
Switching element | Öffner (NC), Schließer (NO)
Switching principle | Schleichschaltung
Material of the contacts, electrical | Silber
Hinweis
Note (Manual release) | Zur manuellen Entriegelung mit Dreikantschlüssel M5, als Zubehör erhältlich
Schmersal, Inc., 115 E Stevens Ave, Suite 208, Valhalla, NY 10595
Die genannten Daten und Angaben wurden sorgfältig geprüft. Abbildungen können vom Original abweichen. Weitere technische Daten finden Sie in der Betriebsanleitung. Technische Änderungen und Irrtümer vorbehalten.
Generiert am: 16.08.2024, 01:34