## Worksheet
AZM 161-B6-2177 MIT ZENTRIERHILFE
für sehr kleine Betätigungsradien
Bestelldaten
Product type description | AZM 161-B6-2177 MIT ZENTRIERHILFE
Article number (order number) | 101174113
EAN (European Article Number) | 4030661303291
eCl@ss number, version 12.0 | 27-27-26-06
eCl@ss number, version 11.0 | 27-27-26-06
eCl@ss number, version 9.0 | 27-27-26-06
ETIM number, version 7.0 | EC001487
ETIM number, version 6.0 | EC001487
Allgemeine Daten
Coding level according to EN ISO 14119 | gering
Material of the actuator | Edelstahl (V2A)
Gross weight | 35 g
Mechanische Daten
Actuating radius, minimum | 95 mm
Actuator | beweglich
Hinweis
Note (General) | kleinstmöglicher Betätigungsradius bei drehbaren Schutzeinrichtungen über die breite Seite des Betätigers 95 mm, einstellbar „a“ mit einem Innensechskantschlüssel SW 2,5 mm. kleinstmöglicher Betätigungsradius bei drehbaren Schutzeinrichtungen über die schmale Seite des Betätigers 95 mm, einstellbar „b“ mit einem Innensechskantschlüssel SW 2,5 mm
Schmersal, Inc., 115 E Stevens Ave, Suite 208, Valhalla, NY 10595
Die genannten Daten und Angaben wurden sorgfältig geprüft. Abbildungen können vom Original abweichen. Weitere technische Daten finden Sie in der Betriebsanleitung. Technische Änderungen und Irrtümer vorbehalten.
Generiert am: 08.10.2025, 18:06